## Rx_Signal
Name 报文名称 | Description 报文描述 | ID 报文标识符 | PGN 参数组编号 | Priority 优先级 | Send Type 报文发送类型 | Periodic Time(ms) | Length 长度 | Signal Name 信号名称 | Signal Description 信号描述 | SPN | Byte | Bit | Bit Length (Bit) | GenSigSendType 信号发送类型 | Resolution | offset | Signal Min. Value (Phys) | Signal Max. Value (Phys) | Initial Value (Phys) | Unit 单位 | Fast Periodic Time(ms) 快速报文发送周期(ms) | Number of Reption 快速报文发送次数 | Delay Time(ms) 报文延时时间(ms)
VCU_BROADCAST | VCUBroadcastInformation VCU广播信息 | 0x10FF9E27 | 65438 | 4 | Periodic | 200 | 8
[8 empty] | VCU_VehSts | VehicleStatus 整车运行状态 |  | 1 | 2-1 | 2 | Periodic | 1 | 0 | 0 | 3 | 0 | bit
[8 empty] | VCU_PwrSts | VehiclePowerStatus 整车电源状态 |  | 1 | 4-3 | 2 | Periodic | 1 | 0 | 0 | 3 | 0 | bit
[8 empty] | VCU_ErrSts | VehicleErrorStatus 整车故障状态 |  | 1 | 8-5 | 4 | Periodic | 1 | 0 | 0 | 15 |  | bit
[8 empty] | VCU_AccPedPos | AccelerationPedalPosition 加速踏板开度 |  | 3 | 8-1 | 8 | Periodic | 1 | 0 | 0 | 255 |  | %
[8 empty] | VCU_BrkPedPos | BrakePedalPosition 制动踏板开度 |  | 4 | 8-1 | 8 | Periodic | 1 | 0 | 0 | 255 |  | %
[8 empty] | VCU_VehSpd | VehicleSpeed 整车车速 |  | 5-6 | 8-1 | 16 | Periodic | 0.1 | 0 | 0 | 6553.5 |  | km/h
[8 empty] | VCU_Life | VCULifeSignal 生命值信号 |  | 8 | 8-1 | 8 | Periodic | 1 | 0 | 0 | 255 |  | bit
VCU_VehST | VehicleStatus 车辆状态 | 0x1CFF9F27 | 65439 | 7 | Periodic | 1000 | 8
[8 empty] | VCU_StartSts | VehicleStartStatus 车辆启动状态 |  | 1 | 8-1 | 8 | Periodic | 1 | 0 | 0 | 255 |  | bit
[8 empty] | VCU_PwrMode | VehiclePowerMode 运行模式 |  | 2 | 8-1 | 8 | Periodic | 1 | 0 | 0 | 255 |  | bit
[8 empty] | VCU_ChrgSts | VehicleChargeStatus 充电状态 |  | 3 | 8-1 | 8 | Periodic | 1 | 0 | 0 | 255 |  | bit
[8 empty] | VCU_DCDCSts | VehicleDCDCStatus DC-DC状态 |  | 4 | 8-1 | 8 | Periodic | 1 | 0 | 0 | 255 |  | bit
[8 empty] | VCU_ShiftLevel | VehicleShiftLevel 整车挡位 |  | 5 | 4-1 | 4 | Periodic | 1 | 0 | 0 | 15 |  | bit
[8 empty] | VCU_BrkActive | BrakeActiveStatus 制动力状态 |  | 5 | 5 | 1 | Periodic | 1 | 0 | 0 | 1 |  | bit
[8 empty] | VCU_DrvActive | DriveActiveStatus 驱动力状态 |  | 5 | 6 | 1 | Periodic | 1 | 0 | 0 | 1 |  | bit
[8 empty] | VCU_ResIns | ResistanceOfInulation 绝缘电阻 |  | 6-7 | 8-1 | 16 | Periodic | 1 | 0 | 0 | 65535 |  | KΩ
VCU_HVEnableCtl | HVEnableControl 高压使能控制 | 0x10FF9B27 | 65435 | 4 | Periodic | 50 | 8
[8 empty] | VCU_BatPwrEn | BatteryPowerEnable 动力电池高压系统使能 |  | 1 | 2-1 | 2 | Periodic | 1 | 0 | 0 | 3 |  | bit
[8 empty] | VCU_DCDC24PwrEn | 24VDCDCPowerEnable 24VDCDC系统使能 |  | 1 | 4-3 | 2 | Periodic | 1 | 0 | 0 | 3 |  | bit
[8 empty] | VCU_DCAC_SPwrEn | DCAC_SPowerEnable 电动助力转向系统使能 |  | 1 | 6-5 | 2 | Periodic | 1 | 0 | 0 | 3 |  | bit
[8 empty] | VCU_DCAC_BPwrEn | DCAC_BPowerEnable 电动助力制动系统使能 |  | 1 | 8-7 | 2 | Periodic | 1 | 0 | 0 | 3 |  | bit
[8 empty] | VCU_PTCContaEn | PTCContactorEnable PTC接触器使能 |  | 2 | 2-1 | 2 | Periodic | 1 | 0 | 0 | 3 |  | bit
[8 empty] | VCU_BatNoChrgEn | BatteryNoChargingEnable 动力电池禁止充电使能 |  | 2 | 4-3 | 2 | Periodic | 1 | 0 | 0 | 3 |  | bit
[8 empty] | VCU_AuxiliaryContaPEn | AuxiliaryContatorEnable 辅机接触器使能 |  | 3 | 4-3 | 2 | Periodic | 1 | 0 | 0 | 3 |  | bit
[8 empty] | VCU_MainContaPEn | MainContactor-PositiveEnable 主正接触器使能 |  | 3 | 8-7 | 2 | Periodic | 1 | 0 | 0 | 3 |  | bit
VCU_MotCtl | MotorDriveControl 电机驱动控制 | 0x0CFF8D27 | 65421 | 3 | Periodic | 10 | 8
[8 empty] | VCU_MotPwrEn | MotorPowerEnable 电机使能 |  | 1 | 2-1 | 2 | Periodic | 1 | 0 | 0 | 3 |  | bit
[8 empty] | VCU_MotDischrgCmd | MotorDischargeCommand 电机快速放电指令 |  | 1 | 4-3 | 2 | Periodic | 1 | 0 | 0 | 3 |  | bit
[8 empty] | VCU_MotCtlMode | MotorControlMode 电机控制模式 |  | 1 | 6-5 | 2 | Periodic | 1 | 0 | 0 | 3 |  | bit
[8 empty] | VCU_MotAutoHoldEn | MotorAutoHoldCommand 电机防溜坡指令 |  | 1 | 8-7 | 2 | Periodic | 1 | 0 | 0 | 3 |  | bit
[8 empty] | VCU_MotTrqReq | MotorTorqueRequest 电机扭矩请求 |  | 4-5 | 8-1 | 16 | Periodic | 1 | -6000 | -6000 | 59535 |  | Nm
VCU_Lock1 | VehicleLockMessage1 锁车信息1 | 0x18FD0027 | 64768 | 6 | Periodic | 100 | 8
[8 empty] | VCU_FixedKeySaveSts | FixedKeySaveStatus 固定密钥保存状态 |  | 1 | 2-1 | 2 | Periodic | 1 | 0 | 0 | 3 |  | bit
[8 empty] | VCU_LockFuncActiveSts | LockFunctionActiveStatus 锁车功能激活状态 |  | 1 | 4-3 | 2 | Periodic | 1 | 0 | 0 | 3 |  | bit
[8 empty] | VCU_SpdLimitSts | SpeedLimitStatus 车速限制状态 |  | 1 | 6-5 | 2 | Periodic | 1 | 0 | 0 | 3 |  | bit
VCU_Lock2 | VehicleLockMessage2 锁车信息2 | 0x18FD0127 | 64769 | 6 | IfActive |  | 8
[8 empty] | VCU_LockRespType | LockResponseType 锁车应答类型 |  | 1 | 2-1 | 2 | IfActive | 1 | 0 | 0 | 3 |  | bit
[8 empty] | VCU_CheckReq | CheckRequest 握手校验请求 |  | 1 | 4-3 | 2 | IfActive | 1 | 0 | 0 | 3 |  | bit
[8 empty] | VCU_CheckResult | CheckResult 握手校验结果 |  | 1 | 6-5 | 2 | IfActive | 1 | 0 | 0 | 3 |  | bit
[8 empty] | VCU_LockCmdFbk | LockCommandFeedback 锁车指令反馈 |  | 2 | 4-1 | 4 | IfActive | 1 | 0 | 0 | 15 |  | bit
[8 empty] | VCU_LockSeed | LockSeed 锁车种子 |  | 3-8 | 8-1 | 48 | IfActive | 1 | 0 | 0 | 281474976710655 |  | bit
VCU_VehAlarm | VehicleAlarmInformation 整车报警数据 | 0x1CFFA727 | 65447 | 7 | Periodic | 1000 | 8
[8 empty] | VCU_MaxAlarmLevel | MaxAlarmLevel 整车最高故障等级 |  | 1 | 8-1 | 8 | Periodic | 1 | 0 | 0 | 255 |  | bit
[8 empty] | Veh_Err21 | 温度差异报警 |  | 2 | 1 | 1 | Periodic | 1 | 0 | 0 | 1 |  | bit
[8 empty] | Veh_Err22 | B电池高温报警 |  | 2 | 2 | 1 | Periodic | 1 | 0 | 0 | 1 |  | bit
[8 empty] | Veh_Err23 | 总电压过压报警 |  | 2 | 3 | 1 | Periodic | 1 | 0 | 0 | 1 |  | bit
[8 empty] | Veh_Err24 | 总电压欠压报警 |  | 2 | 4 | 1 | Periodic | 1 | 0 | 0 | 1 |  | bit
[8 empty] | Veh_Err25 | SOC低报警 |  | 2 | 5 | 1 | Periodic | 1 | 0 | 0 | 1 |  | bit
[8 empty] | Veh_Err26 | 单体电池过压报警 |  | 2 | 6 | 1 | Periodic | 1 | 0 | 0 | 1 |  | bit
[8 empty] | Veh_Err27 | 单体电池欠压报警 |  | 2 | 7 | 1 | Periodic | 1 | 0 | 0 | 1 |  | bit
[8 empty] | Veh_Err28 | SOC过高报警 |  | 2 | 8 | 1 | Periodic | 1 | 0 | 0 | 1 |  | bit
[8 empty] | Veh_Err31 | SOC跳变报警 |  | 3 | 1 | 1 | Periodic | 1 | 0 | 0 | 1 |  | bit
[8 empty] | Veh_Err32 | 电池系统不匹配报警 |  | 3 | 2 | 1 | Periodic | 1 | 0 | 0 | 1 |  | bit
[8 empty] | Veh_Err33 | 电池单体一致性差报警 |  | 3 | 3 | 1 | Periodic | 1 | 0 | 0 | 1 |  | bit
[8 empty] | Veh_Err34 | 绝缘报警 |  | 3 | 4 | 1 | Periodic | 1 | 0 | 0 | 1 |  | bit
[8 empty] | Veh_Err35 | DC-DC温度报警 |  | 3 | 5 | 1 | Periodic | 1 | 0 | 0 | 1 |  | bit
[8 empty] | Veh_Err36 | 制动系统报警 |  | 3 | 6 | 1 | Periodic | 1 | 0 | 0 | 1 |  | bit
[8 empty] | Veh_Err37 | DC-DC状态报警 |  | 3 | 7 | 1 | Periodic | 1 | 0 | 0 | 1 |  | bit
[8 empty] | Veh_Err38 | 驱动电机控制器温度报警 |  | 3 | 8 | 1 | Periodic | 1 | 0 | 0 | 1 |  | bit
[8 empty] | Veh_Err41 | 高压互锁状态报警 |  | 4 | 1 | 1 | Periodic | 1 | 0 | 0 | 1 |  | bit
[8 empty] | Veh_Err42 | 驱动电机温度报警 |  | 4 | 2 | 1 | Periodic | 1 | 0 | 0 | 1 |  | bit
[8 empty] | Veh_Err43 | 电池过充报警 |  | 4 | 3 | 1 | Periodic | 1 | 0 | 0 | 1 |  | bit
[8 empty] | VCU_Odometer | Odometer 车辆累计运行里程 |  | 5-8 | 8-1 | 32 | Periodic | 0.1 | 0 | 0 | 9999999.9 |  | km
VCU_FCSCtrl | FCS Control 燃料电池系统控制 | 0x18FF8F27 | 65423 | 6 | Periodic | 20 | 8
[8 empty] | VCU_FCSEn | FCSEnable 燃料电池系统使能 |  | 1 | 2-1 | 2 | Periodic | 1 | 0 | 0 | 3 |  | bit
[8 empty] | VCU_FCSQuickStopCmd | FCSQuickStopCommand 紧急关机指令 |  | 1 | 6-5 | 2 | Periodic | 1 | 0 | 0 | 3 |  | bit
[8 empty] | VCU_FCSDHVCmd | FCSHVCommand FCS高压指令 |  | 1 | 8-7 | 2 | Periodic | 1 | 0 | 0 | 3 |  | bit
[8 empty] | VCU_DrvModChg | VCUDriveModeChange 驾驶模式切换信号 |  | 2 | 2-1 | 2 | Periodic | 1 | 0 | 0 | 3 |  | bit
[8 empty] | VCU_FCSClntLvlLowLamp | FCSCoolantLevelLowLamp 燃料电池电堆冷却液位低报警 |  | 2 | 3 | 1 | Periodic | 1 | 0 | 0 | 1 |  | bit
[8 empty] | VCU_FCSPwrSet | FCSPowerSet 目标功率 |  | 4-5 | 8-1 | 16 | Periodic | 0.1 | 0 | 0 | 6553.6 |  | Kw
VCU_VehInfo_SHDB | VehicleStatusInformation 车辆状态数据 | 0x1CFF1827 | 65304 | 7 | Periodic | 1000 | 8
[8 empty] | VCU_FCSNum | 燃料电池系统序号 |  | 1 | 2-1 | 2 | Periodic | 1 | 0 | 0 | 3 |  | bit
[8 empty] | VCU_FCSWorkSts | 燃料电池系统工作做状态 |  | 1 | 4-3 | 2 | Periodic | 1 | 0 | 0 | 3 |  | bit
[8 empty] | VCU_PowerSts | 动力系统状态 |  | 1 | 6-5 | 2 | Periodic | 1 | 0 | 0 | 3 |  | bit
[8 empty] | VCU_CrashSensorSts | 加速度（碰撞）传感器输出 |  | 1 | 8-7 | 2 | Periodic | 1 | 0 | 0 | 3 |  | bit
[8 empty] | VCU_CrashAlarm | 碰撞报警 |  | 2 | 1 | 1 | Periodic | 1 | 0 | 0 | 1 |  | bit
[8 empty] | VCU_GasPressLowAlarm | 气瓶低压报警 |  | 2 | 2 | 1 | Periodic | 1 | 0 | 0 | 1 |  | bit
[8 empty] | VCU_GasPressHighAlarm | 气瓶高压报警 |  | 2 | 3 | 1 | Periodic | 1 | 0 | 0 | 1 |  | bit
[8 empty] | VCU_GasTempHighAlarm | 气瓶高温报警 |  | 2 | 5 | 1 | Periodic | 1 | 0 | 0 | 1 |  | bit
[8 empty] | VCU_GasTempLowAlarm | 气瓶低温报警 |  | 2 | 4 | 1 | Periodic | 1 | 0 | 0 | 1 |  | bit
[8 empty] | VCU_GasConcHighAlarm | 氢浓度过高报警 |  | 2 | 6 | 1 | Periodic | 1 | 0 | 0 | 1 |  | bit
[8 empty] | VCU_PileOverTempAlarm | 燃料电池堆超温报警 |  | 2 | 7 | 1 | Periodic | 1 | 0 | 0 | 1 |  | bit
[8 empty] | VCU_FCSOutputLimitAlarm | 燃料电池堆输出功率受限报警 |  | 2 | 8 | 1 | Periodic | 1 | 0 | 0 | 1 |  | bit
[8 empty] | VCU_FCSErrAlarm | 燃料电池系统故障报警 |  | 3 | 1 | 1 | Periodic | 1 | 0 | 0 | 1 |  | bit
[8 empty] | VCU_MaxAlarmLevel | 最高报警等级 |  | 4 | 7-6 | 2 | Periodic | 1 | 0 | 0 | 3 |  | bit
[8 empty] | VCU_FCSErrLevel | 故障等级 |  | 4 | 8 | 1 | Periodic | 1 | 0 | 0 | 1 |  | bit
[8 empty] | VCU_ACSysPwr | 空调系统实时功率 |  | 5 | 8-1 | 8 | Periodic | 0.1 | 0 | 0 | 25.5 |  | kW
[8 empty] | VCU_EnvironmentTemp | 车外环境温度 |  | 6 | 8-1 | 8 | Periodic | 1 | -40 | -40 | 215 |  | ℃
[8 empty] | VCU_FCSCoolantOutTemp | 电堆冷却液出口温度 |  | 7 | 8-1 | 8 | Periodic | 1 | -40 | -40 | 215 |  | ℃
[8 empty] | VCU_AtmosphericPress | 大气压力 |  | 8 | 8-1 | 8 | Periodic | 1 | 0 | 0 | 255 |  | kPa
VCU_HSSInfo_SHDB | HydrogenSupplySystemData 车载氢系统数据 | 0x1CFF1927 | 65305 | 7 | Periodic | 1000 | 8
[8 empty] | VCU_HSSPressRemain | 车载氢系统剩余压力 |  | 1-2 | 8-1 | 16 | Periodic | 0.1 | 0 | 0 | 6553.5 |  | Mpa
[8 empty] | VCU_HSSMassRemain | 车载氢系统剩余氢气质量 |  | 3-6 | 8-1 | 32 | Periodic | 0.01 | 0 | 0 | 42949672.95 |  | kg
VCU_VINCode | VehicleVINCode VIN编码 | 0x1CFFA927 | 65449 | 7 | Periodic | 1000 | 8
[8 empty] | VCU_VINFrameIdx | VINFrameIdx VIN帧序号 |  | 1 | 8-1 | 8 | Periodic | 1 | 0 | 0 | 255 | 0 | bit
[8 empty] | VCU_VINData1 | VINCodeData1 VIN数据1、8、15 |  | 2 | 8-1 | 8 | Periodic | 1 | 0 | 0 | 255 | 0 | bit
[8 empty] | VCU_VINData2 | VINCodeData2 VIN数据2、9、16 |  | 3 | 8-1 | 8 | Periodic | 1 | 0 | 0 | 255 | 0 | bit
[8 empty] | VCU_VINData3 | VINCodeData3 VIN数据3、10、17 |  | 4 | 8-1 | 8 | Periodic | 1 | 0 | 0 | 255 | 0 | bit
[8 empty] | VCU_VINData4 | VINCodeData4 VIN数据4、11 |  | 5 | 8-1 | 8 | Periodic | 1 | 0 | 0 | 255 | 0 | bit
[8 empty] | VCU_VINData5 | VINCodeData5 VIN数据5、12 |  | 6 | 8-1 | 8 | Periodic | 1 | 0 | 0 | 255 | 0 | bit
[8 empty] | VCU_VINData6 | VINCodeData6 VIN数据6、13 |  | 7 | 8-1 | 8 | Periodic | 1 | 0 | 0 | 255 | 0 | bit
[8 empty] | VCU_VINData7 | VINCodeData7 VIN数据7、14 |  | 8 | 8-1 | 8 | Periodic | 1 | 0 | 0 | 255 | 0 | bit
FCS_SysSts | SystemStatus 燃料电池系统状态 | 0x18FF6EF5 | 65390 | 6 | Periodic | 20 | 8
[8 empty] | FCS_SysSts | FCSSystemStatus 燃料电池系统工作状态 |  | 1 | 4-1 | 4 | Periodic | 1 | 0 | 0 | 15 |  | bit
[8 empty] | FCS_ErrSts | FCSErrorStatus 燃料电池系统故障状态 |  | 1 | 8-5 | 4 | Periodic | 1 | 0 | 0 | 15 |  | bit
[8 empty] | FCS_ErrCode | FCSErrorCode 燃料电池系统故障代码 |  | 2 | 8-1 | 8 | Periodic | 1 | 0 | 0 | 255 |  | bit
[8 empty] | FCS_StopReq | FCSStopRequst FCS关机请求 |  | 3 | 4-3 | 2 | Periodic | 1 | 0 | 0 | 3 |  | bit
[8 empty] | FCS_BlowInd | FCSBlowIndiction FCS吹扫状态指示 |  | 3 | 6-5 | 2 | Periodic | 1 | 0 | 0 | 3 |  | bit
[8 empty] | FCS_AirFilterChockSts | AirFilterChockingStatus 空滤堵塞状态 |  | 4 | 6-5 | 2 | Periodic | 1 | 0 | 0 | 3 |  | bit
[8 empty] | FCS_HVConnectReq | HVBusDisconnectAllow 允许整车高压下电 |  | 4 | 8-7 | 2 | Periodic | 1 | 0 | 0 | 3 |  | bit
[8 empty] | FCS_ClntLvlSts | CoolantLevelStatus 冷却液位状态 |  | 5 | 4-3 | 2 | Periodic | 1 | 0 | 0 | 3 |  | bit
FCS_UploadData1 | UploadData1 燃料电池上传数据1 | 0x18FF70F5 | 65392 | 6 | Periodic | 100 | 8
[8 empty] | FCS_OutVolt | FCSOutputVoltage 燃料电池电堆输出电压 |  | 1-2 | 8-1 | 16 | Periodic | 0.1 | 0 | 0 | 6553.5 |  | V
[8 empty] | FCS_OutCurr | FCSOutputCurrent 燃料电池电堆输出电流 |  | 3-4 | 8-1 | 16 | Periodic | 0.1 | 0 | 0 | 6553.5 |  | A
[8 empty] | FCS_H2Cons | FCSH2Consume 燃料消耗率 |  | 5-6 | 8-1 | 16 | Periodic | 0.01 | 0 | 0 | 655.35 |  | kg/100km
[8 empty] | FCS_HVDCDCSts | HVDCDCStatus 高压DCDC状态 |  | 7 | 8-1 | 8 | Periodic | 1 | 0 | 0 | 255 |  | bit
FCS_UploadData3 | UploadData3 燃料电池上传数据3 | 0x18FF74F5 | 65396 | 6 | Periodic | 500 | 8
[8 empty] | FCS_ACPVolt | AirCompressorVoltage 空压机电压 |  | 1-2 | 8-1 | 16 | Periodic | 0.1 | 0 | 0 | 6553.5 |  | V
[8 empty] | FCS_ACPCurr | AirCompressorCurrent 空压机电流 |  | 3-4 | 8-1 | 16 | Periodic | 0.1 | -1000 | -1000 | 5553.5 |  | A
FCS_UploadData4 | UploadData4 燃料电池上传数据4 | 0x18FF69F5 | 65385 | 6 | Periodic | 500 | 8
[8 empty] | FCS_CellVoltVariance | 最小电池测量单元的方差 |  | 1-4 | 8-1 | 32 | Periodic | 1 | 0 | 0 | 4294967295 |  | mV
[8 empty] | FCS_CellVoltMin | 最小电池测量单元的最低电压 |  | 5-8 | 8-1 | 32 | Periodic | 0.001 | 0 | 0 | 4294967.295 |  | V
FCS_UploadData5 | UploadData5 燃料电池上传数据5 | 0x18FF6AF5 | 65386 | 6 | Periodic | 500 | 8
[8 empty] | FCS_CellVoltAverage | 最小电池测量单元的电压平均值 |  | 1-4 | 8-1 | 32 | Periodic | 0.001 | 0 | 0 | 4294967.295 |  | V
[8 empty] | FCS_OutBusVolt | 燃料电池系统输出动力母线电压 |  | 5-6 | 8-1 | 16 | Periodic | 0.1 | 0 | 0 | 6553.5 |  | V
[8 empty] | FCS_OutBusCurr | 燃料电池系统输出动力母线电流 |  | 7-8 | 8-1 | 16 | Periodic | 0.1 | 0 | 0 | 6553.5 |  | A
FCS_UploadData2 | UploadData2 燃料电池上传数据2 | 0x18FF71F5 | 65393 | 6 | Periodic | 100 | 8
[8 empty] | FSC_TempPrbNum | FCSTemperaturePrboeNumber 燃料电池温度探针总数 |  | 1-2 | 8-1 | 16 | Periodic | 1 | 0 | 0 | 65535 |  | bit
[8 empty] | FCS_TempFrameIdx | FCSTemperatureFrameIndex 帧序号 |  | 3 | 8-1 | 8 | Periodic | 1 | 0 | 0 | 255 |  | bit
[8 empty] | FCS_PrbTemp_X | FCSProbeTemperature_X 第X个探针的温度 |  | 4 | 8-1 | 8 | Periodic | 1 | -40 | -40 | 215 |  | ℃
[8 empty] | FCS_PrbTemp_Y | FCSProbeTemperature_Y 第Y个探针的温度 |  | 5 | 8-1 | 8 | Periodic | 1 | -40 | -40 | 215 |  | ℃
[8 empty] | FCS_PrbTemp_Z | FCSProbeTemperature_Z 第Z个探针的温度 |  | 6 | 8-1 | 8 | Periodic | 1 | -40 | -40 | 215 |  | ℃
[8 empty] | FCS_PrbTemp_U | FCSProbeTemperature_U 第U个探针的温度 |  | 7 | 8-1 | 8 | Periodic | 1 | -40 | -40 | 215 |  | ℃
[8 empty] | FCS_PrbTemp_V | FCSProbeTemperature_V 第V个探针的温度 |  | 8 | 8-1 | 8 | Periodic | 1 | -40 | -40 | 215 |  | ℃
HSS_SysSts | SystemStatus | 0x18FF7389 | 65395 | 6 | Periodic | 100 | 8
[8 empty] | HSS_SysSts | HSSSystemStatus 氢系统状态 |  | 1 | 4-1 | 4 | Periodic | 1 | 0 | 0 | 15 |  | bit
[8 empty] | HSS_ErrLevel | HSSErrorLevel 氢系统故障等级 |  | 1 | 8-5 | 4 | Periodic | 1 | 0 | 0 | 15 |  | bit
[8 empty] | HSS_ErrCode | HSSErrorCode 氢系统故障码 |  | 2 | 8-1 | 8 | Periodic | 1 | 0 | 0 | 255 |  | bit
[8 empty] | HSS_MValueSts | HSSMainValueStatus 进气电磁阀状态 |  | 3 | 2-1 | 2 | Periodic | 1 | 0 | 0 | 3 |  | bit
[8 empty] | HSS_H2LeakAlarm | H2LeakAlarm 氢气泄漏报警 |  | 3 | 4-3 | 2 | Periodic | 1 | 0 | 0 | 3 |  | bit
[8 empty] | HSS_TankVolume | Tank volume for all 氢瓶总容量 |  | 5-6 | 8-1 | 16 | Periodic | 0.1 | 0 | 0 | 6553.5 |  | L
[8 empty] | HSS_SOC | HSSSOC 氢气剩余量 |  | 7 | 8-1 | 8 | Periodic | 1 | 0 | 0 | 255 |  | %
HSS_H2Cons | H2Consume | 0x18FF7989 | 65401 | 6 | Periodic | 500 | 8
[8 empty] | HSS_H2ConsPer100Km | HSSH2Consumption per 100km 百公里耗氢 |  | 3-4 | 8-1 | 16 | Periodic | 0.01 | 0 | 0 | 655.35 |  | kg/100km
[8 empty] | HSS_H2TotalCons | HSSH2TotalConsume 总计耗氢质量 |  | 5-8 | 8-1 | 32 | Periodic | 0.01 | 0 | 0 | 42949672.5 |  | kg
[8 empty] | HSS_H2RefuelTrip | HSSTripRefuelMass 单次加氢量 |  | 1-2 | 8-1 | 16 | Periodic | 0.01 | 0 | 0 | 655.35 |  | kg
[8 empty] | HSS_H2RefuelSum | HSSRefuelMassSummation 累计加氢量 |  | 3-5 | 8-1 | 24 | Periodic | 0.1 | 0 | 0 | 1677721.5 |  | kg
[8 empty] | HSS_ReFuelingCounter | RefuelCounter 加氢计数 |  | 6-7 | 8-1 | 16 | Periodic | 1 | 0 | 0 | 65535 |  | times
HSS_UploadData1 | UploadData1 | 0x18FF7689 | 65398 | 6 | Periodic | 200 | 8
[8 empty] | HSS_MaxTemp | HSSMaximumTemperature 氢系统最高温度 |  | 1-2 | 8-1 | 16 | Periodic | 0.1 | -40 | -40 | 6513.5 |  | ℃
[8 empty] | HSS_MaxTempPrbNum | HSSMaximumTemperatureProbeNumber 氢系统最高温度探针代号 |  | 3 | 8-1 | 8 | Periodic | 1 | 0 | 1 | 255 |  | bit
[8 empty] | HSS_MaxCon | HSSMaximumConcentration 氢气最高浓度 |  | 4-5 | 8-1 | 16 | Periodic | 1 | 0 | 0 | 65535 |  | mg/kg
[8 empty] | HSS_MaxConSensNum | HSSMaximumConcentrationSensorNumber 氢气最高浓度传感器代号 |  | 6 | 8-1 | 8 | Periodic | 1 | 0 | 1 | 255 |  | bit
HSS_UploadData2 | UploadData2 | 0x18FF7889 | 65400 | 6 | Periodic | 200 | 8
[8 empty] | HSS_MaxPres | HSSMaximumPress 氢气最高压力 |  | 1-2 | 8-1 | 16 | Periodic | 0.1 | 0 | 0 | 6553.5 |  | Mpa
[8 empty] | HSS_MaxPresSensNum | HSSMaximumPressureSensorNumber 氢气最高压力传感器代号 |  | 3 | 8-1 | 8 | Periodic | 1 | 0 | 1 | 255 |  | bit
BMS_SysSts | BatteryManagementSystemStatus BMS系统状态 | 0x10FF1FF4 | 65311 | 4 | Periodic | 50 | 8
[8 empty] | BMS_SysSts | BMSSystemStatus 电池管理系统工作状态 |  | 1 | 4-1 | 4 | Periodic | 1 | 0 | 0 | 15 |  | bit
[8 empty] | BMS_ErrSts | BMSErrorLevel 电池管理系统故障状态 |  | 1 | 8-5 | 4 | Periodic | 1 | 0 | 0 | 15 |  | bit
[8 empty] | BMS_ContaNSts | BatteryContactStatusofNegative 动力电池负极放电接触器状态 |  | 3 | 4-3 | 2 | Periodic | 1 | 0 | 0 | 3 |  | bit
[8 empty] | BMS_BTMSContaSts | BTMSContactStatus 冷却机组高压接触器状态 |  | 3 | 6-5 | 2 | Periodic | 1 | 0 | 0 | 3 |  | bit
[8 empty] | BMS_ChrgSts | BMSChargeStatus BMS充电状态 |  | 4 | 6-3 | 4 | Periodic | 1 | 0 | 0 | 15 |  | bit
[8 empty] | BMS_ChrgWireSts | BMSChargeWireStatus BMS充电线连接状态 |  | 4 | 8-7 | 2 | Periodic | 1 | 0 | 0 | 3 | 0 | bit
[8 empty] | BMS_ChrgContaP1Sts | BatteryContactStatusofChargePositive1 动力电池充电正1接触器状态 |  | 5 | 2-1 | 2 | Periodic | 1 | 0 | 0 | 3 |  | bit
[8 empty] | BMS_ChrgContaN1Sts | BatteryContactStatusofChargeNegative1 动力电池充电负1接触器状态 |  | 5 | 4-3 | 2 | Periodic | 1 | 0 | 0 | 3 |  | bit
[8 empty] | BMS_ChrgContaP2Sts | BatteryContactStatusofChargePositive2 动力电池充电正2接触器状态 |  | 5 | 6-5 | 2 | Periodic | 1 | 0 | 0 | 3 |  | bit
[8 empty] | BMS_ChrgContaN2Sts | BatteryContactStatusofChargeNegative2 动力电池充电负2接触器状态 |  | 5 | 8-7 | 2 | Periodic | 1 | 0 | 0 | 3 |  | bit
[8 empty] | BMS_ThermalRunawayWarning | BatteryThermalRunawayWarning 动力电池热失控报警 |  | 7 | 2-1 | 2 | Periodic | 1 | 0 | 0 | 3 |  | bit
BMS_BatSOCSts | BatterySOCStatus 电池SOC状态 | 0x10FF20F4 | 65312 | 4 | Periodic | 100 | 8
[8 empty] | BMS_Voltage | BatteryVoltage 动力电池电压 |  | 1-2 | 8-1 | 16 | Periodic | 0.1 | 0 | 0 | 6553.5 |  | V
[8 empty] | BMS_Current | BatteryCurrent 动力电池电流 |  | 3-4 | 8-1 | 16 | Periodic | 0.1 | -1000 | -1000 | 6553.5 |  | A
[8 empty] | BMS_SOC | BatterySOC 动力电池SOC |  | 5 | 8-1 | 8 | Periodic | 0.4 | 0 | 0 | 102 |  | %
BMS_VoltInfo1 | BatteryVoltageInformation1 电池单体电压数据1 | 0x18FF21F4 | 65313 | 6 | Periodic | 200 | 8
[8 empty] | BatC_VoltMax | BatteryCellVoltageMaximum 动力电池单体最高电压 |  | 1-2 | 8-1 | 16 | Periodic | 0.001 | 0 | 0 | 65.535 |  | V
[8 empty] | BatM_IdxMaxVolt | BatteryModuleIndexMaximumVoltage 动力电池最高电压单体模块号 |  | 3 | 8-1 | 8 | Periodic | 1 | 0 | 0 | 255 |  | bit
[8 empty] | BatC_IdxMaxVolt | BatteryCellIndexMaximumVoltage 动力电池最高电压单体号 |  | 4-5 | 8-1 | 16 | Periodic | 1 | 0 | 0 | 65535 |  | bit
BMS_VoltInfo2 | BatteryVoltageInformation2 电池单体电压数据2 | 0x18FF22F4 | 65314 | 6 | Periodic | 200 | 8
[8 empty] | BatC_VoltMin | BatteryCellVoltagetMinimum 动力电池单体最低电压 |  | 1-2 | 8-1 | 16 | Periodic | 0.001 | 0 | 0 | 65.535 |  | V
[8 empty] | BatM_IdxMinVolt | BatteryModuleIndexMinimumVoltage 动力电池最低电压单体模块号 |  | 3 | 8-1 | 8 | Periodic | 1 | 0 | 0 | 255 |  | bit
[8 empty] | BatC_IdxMinVolt | BatteryCellIndexMinimumVoltage 动力电池最低电压单体号 |  | 4-5 | 8-1 | 16 | Periodic | 1 | 0 | 0 | 65535 |  | bit
BMS_TempInfo | BatteryExtremeTemperatureInformation 电池温度极值数据 | 0x18FF23F4 | 65315 | 6 | Periodic | 500 | 8
[8 empty] | BatM_TempMax | BatteryModuleTemperatureMaximum 动力电池模块最高温度 |  | 1 | 8-1 | 8 | Periodic | 1 | -40 | -40 | 215 |  | ℃
[8 empty] | BatM_IdxMaxTemp | BatteryModuleIndexMaximumTemperature 动力电池最高温度模块号 |  | 2 | 8-1 | 8 | Periodic | 1 | 0 | 0 | 255 |  | bit
[8 empty] | BatM_IdxMaxTempSens | BatteryModuleIndexMaximumTemperatureSensor 动力电池模块最高温度探针序号 |  | 3 | 8-1 | 8 | Periodic | 1 | 0 | 0 | 255 |  | bit
[8 empty] | BatM_TempMin | BatteryModuleTemperatureMinimum 动力电池模块最低温度 |  | 4 | 8-1 | 8 | Periodic | 1 | -40 | -40 | 215 |  | ℃
[8 empty] | BatM_IdxMinTemp | BatteryModuleIndexMinimumTemperature 动力电池最低温度模块号 |  | 5 | 8-1 | 8 | Periodic | 1 | 0 | 0 | 255 |  | bit
[8 empty] | BatM_IdxMinTempSens | BatteryModuleIndexMinimumTemperatureSensor 动力电池模块最低温度探针序号 |  | 6 | 8-1 | 8 | Periodic | 1 | 0 | 0 | 255 |  | bit
[8 empty] | Bat_TempAvrg | BatteryTemperatureAverage 动力电池平均温度 |  | 7 | 8-1 | 8 | Periodic | 1 | -40 | -40 | 215 |  | ℃
BMS_CR | BatteryConsume&Resistance 电池能耗及绝缘数据 | 0x18FF25F4 | 65317 | 6 | Periodic | 200 | 8
[8 empty] | Bat_TotalConsume | BatteryTotalConsume 动力电池总能量能耗 |  | 1-4 | 8-1 | 32 | Periodic | 0.1 | 0 | 0 | 4294967295 |  | kWh
[8 empty] | Bat_ResP2Gnd | BatteryResistancePositivetoGround 动力电池正端对地电阻 |  | 5-6 | 8-1 | 16 | Periodic | 1 | 0 | 0 | 65535 |  | KΩ
[8 empty] | Bat_ResN2Gnd | BatteryResistanceNegativetoGround 动力电池负端对地电阻 |  | 7-8 | 8-1 | 16 | Periodic | 1 | 0 | 0 | 65535 |  | KΩ
BMS_AlarmInfo | BatteryAlarmInformation 电池报警信息 | 0x18FF26F4 | 65318 | 6 | Periodic | 1000 | 8
[8 empty] | BMS_Err31 | 电芯过放故障 |  | 3 | 1 | 1 | Periodic | 1 | 0 | 0 | 1 |  | bit
[8 empty] | BMS_Err32 | 电芯低温报警 |  | 3 | 2 | 1 | Periodic | 1 | 0 | 0 | 1 |  | bit
[8 empty] | BMS_Err33 | 电池包火灾报警 |  | 3 | 3 | 1 | Periodic | 1 | 0 | 0 | 1 |  | bit
[8 empty] | BMS_Err34 | 脉冲放电电流超限报警 |  | 3 | 4 | 1 | Periodic | 1 | 0 | 0 | 1 |  | bit
[8 empty] | BMS_Err35 | 脉冲回充电流超限报警 |  | 3 | 5 | 1 | Periodic | 1 | 0 | 0 | 1 |  | bit
[8 empty] | BMS_Err36 | 电流传感器故障 |  | 3 | 6 | 1 | Periodic | 1 | 0 | 0 | 1 |  | bit
[8 empty] | BMS_Err37 | BMS低压供电电压异常报警 |  | 3 | 7 | 1 | Periodic | 1 | 0 | 0 | 1 |  | bit
[8 empty] | BMS_Err38 | SOC差异过大报警 |  | 3 | 8 | 1 | Periodic | 1 | 0 | 0 | 1 |  | bit
[8 empty] | BMS_Err41 | 加热膜加热回路故障 |  | 4 | 1 | 1 | Periodic | 1 | 0 | 0 | 1 |  | bit
[8 empty] | BMS_Err42 | 电池包自保护故障 |  | 4 | 2 | 1 | Periodic | 1 | 0 | 0 | 1 |  | bit
[8 empty] | BMS_Err43 | ACAN通讯故障 |  | 4 | 3 | 1 | Periodic | 1 | 0 | 0 | 1 |  | bit
[8 empty] | BMS_Err44 | BMS内部通信故障 |  | 4 | 4 | 1 | Periodic | 1 | 0 | 0 | 1 |  | bit
[8 empty] | BMS_Err45 | 加热膜或TMS接触器故障无法闭合报警 |  | 4 | 5 | 1 | Periodic | 1 | 0 | 0 | 1 |  | bit
[8 empty] | BMS_Err46 | 加热膜或TMS接触器故障无法断开报警 |  | 4 | 6 | 1 | Periodic | 1 | 0 | 0 | 1 |  | bit
[8 empty] | BMS_Err47 | 主负接触器无法闭合故障报警 |  | 4 | 7 | 1 | Periodic | 1 | 0 | 0 | 1 |  | bit
[8 empty] | BMS_Err48 | 主负接触器无法断开故障报警 |  | 4 | 8 | 1 | Periodic | 1 | 0 | 0 | 1 |  | bit
[8 empty] | BMS_Err51 | 直流充电A正接触器无法闭合故障报警 |  | 5 | 1 | 1 | Periodic | 1 | 0 | 0 | 1 |  | bit
[8 empty] | BMS_Err52 | 直流充电A正接触器无法断开故障报警 |  | 5 | 2 | 1 | Periodic | 1 | 0 | 0 | 1 |  | bit
[8 empty] | BMS_Err53 | 直流充电A负接触器无法闭合故障报警 |  | 5 | 3 | 1 | Periodic | 1 | 0 | 0 | 1 |  | bit
[8 empty] | BMS_Err54 | 直流充电A负接触器无法断开故障报警 |  | 5 | 4 | 1 | Periodic | 1 | 0 | 0 | 1 |  | bit
[8 empty] | BMS_Err55 | 插枪连接信号异常 |  | 5 | 5 | 1 | Periodic | 1 | 0 | 0 | 1 |  | bit
[8 empty] | BMS_Err56 | 充电时放电电流过大 |  | 5 | 6 | 1 | Periodic | 1 | 0 | 0 | 1 |  | bit
[8 empty] | BMS_Err57 | 充电电流超限报警 |  | 5 | 7 | 1 | Periodic | 1 | 0 | 0 | 1 |  | bit
[8 empty] | BMS_Err58 | 充电插座NTC故障 |  | 5 | 8 | 1 | Periodic | 1 | 0 | 0 | 1 |  | bit
[8 empty] | BMS_Err61 | 充电插座过温报警 |  | 6 | 1 | 1 | Periodic | 1 | 0 | 0 | 1 |  | bit
BMS_SubsysInfo | BatterySub-systemInformation 电池子系统相关数据 | 0x1CFF27F4 | 65319 | 7 | Periodic | 1000 | 8
[8 empty] | BMS_SubSysNum | BatterySub-SystemNumber 可充电储能子系统个数 |  | 1 | 8-1 | 8 | Periodic | 1 | 0 | 0 | 255 |  | bit
[8 empty] | BMS_SubSysIdx | BatterySub-SystemIndex 可充电储能子系统号 |  | 2 | 8-1 | 8 | Periodic | 1 | 0 | 0 | 255 |  | bit
[8 empty] | BMS_SubSysCellNum | BatterySub-SystemCellNumber 子系统电池单体总数 |  | 5-6 | 8-1 | 16 | Periodic | 1 | 0 | 1 | 65535 |  | bit
[8 empty] | BMS_SubSysTempPrbNum | BatterySub-SystemTemperatureProbeNumber 子系统温度探针总数 |  | 7-8 | 8-1 | 16 | Periodic | 1 | 0 | 1 | 65535 |  | bit
BMS_CellVolt | BatteryCellVoltageInformation 电池单体电压数据 | 0x1CFF28F4 | 65320 | 7 | Periodic | 100 | 8
[8 empty] | BMS_VoltFrameIdx | BatteryFrameIndex 帧序号 |  | 1 | 8-1 | 8 | Periodic | 1 | 0 | 0 | 255 |  | bit
[8 empty] | BMS_VoltPackIdx | BatteryPackageIndex 电池包编号 |  | 2 | 8-1 | 8 | Periodic | 1 | 0 | 0 | 255 |  | bit
[8 empty] | BMS_CellXVolt | BatteryCellXVolt 第X个单体的电压 |  | 3-4 | 8-1 | 16 | Periodic | 0.001 | 0 | 0 | 65.535 |  | V
[8 empty] | BMS_CellYVolt | BatteryCellYVolt 第Y个单体的电压 |  | 5-6 | 8-1 | 16 | Periodic | 0.001 | 0 | 0 | 65.535 |  | V
[8 empty] | BMS_CellZVolt | BatteryCellZVolt 第Z个单体的电压 |  | 7-8 | 8-1 | 16 | Periodic | 0.001 | 0 | 0 | 65.535 |  | V
BMS_TempInfo1 | BatteryMeasureTemperatureInformation 电池温度测量数据 | 0x1CFF29F4 | 65321 | 7 | Periodic | 100 | 8
[8 empty] | BMS_TempFrameIdx | BatteryFrameIndex 帧序号 |  | 1 | 8-1 | 8 | Periodic | 1 | 0 | 1 | 255 |  | bit
[8 empty] | BMS_TempPackIdx | BatteryPackageIndex 电池包编号 |  | 2 | 8-1 | 8 | Periodic | 1 | 0 | 1 | 255 |  | bit
[8 empty] | BMS_PrbXTemp | BatteryProbeXTemperature 第X个探针的温度 |  | 3 | 8-1 | 8 | Periodic | 1 | -40 | -40 | 215 |  | ℃
[8 empty] | BMS_PrbYTemp | BatteryProbeYTemperature 第Y个探针的温度 |  | 4 | 8-1 | 8 | Periodic | 1 | -40 | -40 | 215 |  | ℃
[8 empty] | BMS_PrbZTemp | BatteryProbeZTemperature 第Z个探针的温度 |  | 5 | 8-1 | 8 | Periodic | 1 | -40 | -40 | 215 |  | ℃
[8 empty] | BMS_PrbUTemp | BatteryProbeUTemperature 第U个探针的温度 |  | 6 | 8-1 | 8 | Periodic | 1 | -40 | -40 | 215 |  | ℃
[8 empty] | BMS_PrbVTemp | Battery_ProbeVTemperature 第V个探针的温度 |  | 7 | 8-1 | 8 | Periodic | 1 | -40 | -40 | 215 |  | ℃
[8 empty] | BMS_PrbWTemp | BatteryProbeWTemperature 第W个探针的温度 |  | 8 | 8-1 | 8 | Periodic | 1 | -40 | -40 | 215 |  | ℃
[8 empty] | BMS_TotChrgKwh | TotalChargeAh 累计充入Kwh数 |  | 1-4 | 8-1 | 32 | Periodic | 0.1 | 0 | 0 | 429496729.5 |  | Ah/bit
[8 empty] | BMS_TotDischrgKwh | TotalDischrgAh 累计放出Kwh数 |  | 5-8 | 8-1 | 32 | Periodic | 0.1 | 0 | 0 | 429496729.5 |  | Ah/bit
BTMS_SysST | BTMSSystemStatus 电池温度管理系统状态 | 0x18FFB090 | 65456 | 6 | Periodic | 200 | 8
[8 empty] | BTMS_SysSts | BTMSSystemStatus BTMS系统工作状态 |  | 1 | 4-1 | 4 | Periodic | 1 | 0 | 0 | 15 | 0 | bit
[8 empty] | BTMS_ErrSts | BTMSErrorStatus BTMS故障状态 |  | 1 | 8-5 | 4 | Periodic | 1 | 0 | 0 | 15 | 0 | bit
[8 empty] | BTMS_WorkMode | BTMSWorkMode BTMS工作模式 |  | 2 | 2-1 | 2 | Periodic | 1 | 0 | 0 | 3 | 0 | bit
[8 empty] | BTMS_RelaySts | BTMSRelayStatus BTMS主继电器状态 |  | 2 | 4-3 | 2 | Periodic | 1 | 0 | 0 | 3 | 0 | bit
[8 empty] | BTMS_ClntLvlSts | BTMScoolantLevelStatus BTMS冷却液位状态 |  | 2 | 6-5 | 2 | Periodic | 1 | 0 | 0 | 3 | 0 | bit
[8 empty] | BTMS_OutWaterTemp | BTMSOutWaterTemperature BTMS出水口温度（机组到电池） |  | 3 | 8-1 | 8 | Periodic | 1 | -40 | -40 | 215 | 0 | °C
[8 empty] | BTMS_InWaterTemp | BTMSInWaterTemperature BTMS进水口温度（电池到机组） |  | 4 | 8-1 | 8 | Periodic | 1 | -40 | -40 | 215 | 0 | °C
[8 empty] | BTMS_PwrFbk | BTMSPowerFeedback BTMS功率反馈 |  | 5-6 | 8-1 | 16 | Periodic | 0.1 | 0 | 0 | 6553.5 | 0 | kW
MCU_SysSts | MCUSystemStatus MCU状态信息 | 0x10FF8082 | 65408 | 4 | Periodic | 50 | 8
[8 empty] | MCU_SysSts | MCUSystemStatus 电机控制系统运行状态 |  | 1 | 4-1 | 4 | Periodic | 1 | 0 | 0 | 15 |  | bit
[8 empty] | MCU_ErrSts | MCUErrorStatus 电机控制系统故障状态 |  | 1 | 8-5 | 4 | Periodic | 1 | 0 | 0 | 15 |  | bit
[8 empty] | MCU_MotWorkMode | MotorWorkMode 电机工作模式 |  | 2 | 2-1 | 2 | Periodic | 1 | 0 | 0 | 3 |  | bit
[8 empty] | MCU_MotWorkSts | MotorWorkStatus 电机运行状态 |  | 3 | 8-1 | 8 | Periodic | 1 | 0 | 0 | 255 |  | bit
[8 empty] | MCU_MotTotalNum | MotorTotalNumber 驱动电机总个数 |  | 7 | 4-1 | 4 | Periodic | 1 | 0 | 0 | 15 |  | bit
[8 empty] | MCU_MotIndex | MotorIndex 驱动电机序列号 |  | 7 | 8-5 | 4 | Periodic | 1 | 0 | 0 | 15 |  | bit
MCU_MotSts1 | MotorStatus1 MCU反馈电机状态信息1 | 0x18FF8182 | 65409 | 6 | Periodic | 50 | 8
[8 empty] | MCU_DCCurrent | MotorDCCurrent 电机控制器直流侧电流 |  | 1-2 | 8-1 | 16 | Periodic | 0.1 | -1000 | -1000 | 5553.5 |  | A
[8 empty] | MCU_DCVoltage | MotorDCVoltage 电机控制器直流侧电压 |  | 3-4 | 8-1 | 16 | Periodic | 0.1 | 0 | 0 | 6553.5 |  | V
MCU_MotSts2 | MotorStatus2 MCU反馈电机状态信息2 | 0x0CFF8282 | 65410 | 3 | Periodic | 10 | 8
[8 empty] | MCU_MotSpd | MotorSpeed 电机转速 |  | 1-2 | 8-1 | 16 | Periodic | 1 | -15000 | -15000 | 50535 |  | rpm
[8 empty] | MCU_MotTrq | MotorTorque 电机扭矩 |  | 3-4 | 8-1 | 16 | Periodic | 1 | -6000 | -6000 | 59535 |  | Nm
[8 empty] | MCU_SpdOutputLimit | MotorSpeedOutputLimit 电机输出转速限制 |  | 5-6 | 8-1 | 16 | Periodic | 1 | -15000 | -15000 | 50535 |  | rpm
[8 empty] | MCU_TqOutputLimit | MotorTorqueOutputLimit 电机输出扭矩限制 |  | 7-8 | 8-1 | 16 | Periodic | 1 | -6000 | -6000 | 59535 |  | Nm
MCU_Temp | MotorTemperatureInformation 电驱温度信息 | 0x1CFF8382 | 65411 | 7 | Periodic | 1000 | 8
[8 empty] | MCU_MotTemp | MotorTemperature 电机温度 |  | 1 | 8-1 | 8 | Periodic | 1 | -40 | -40 | 215 |  | ℃
[8 empty] | MCU_ECUTemp | ECUTemperature 电机控制器温度 |  | 2 | 8-1 | 8 | Periodic | 1 | -40 | -40 | 215 |  | ℃
DCDC_SysST_A | DCDCSystemStatus1 DCDC状态1 | 0x18FF0B85 | 65291 | 6 | Periodic | 200 | 8
[8 empty] | DCDC_SysSts | DCDCSystemStatus DCDC工作状态 |  | 1 | 4-1 | 4 | Periodic | 1 | 0 | 0 | 15 |  | bit
[8 empty] | DCDC_ErrSts | DCDCErrorStatus DCDC故障状态 |  | 1 | 8-5 | 4 | Periodic | 1 | 0 | 0 | 15 |  | bit
[8 empty] | DCDC_OutVolt | DCDCOutputVoltage DCDC输出电压 |  | 5 | 8-1 | 8 | Periodic | 0.4 | 0 | 0 | 102 |  | V
[8 empty] | DCDC_OutCur | DCDCOutputCurrent DCDC输出电流 |  | 6 | 8-1 | 8 | Periodic | 1 | 0 | 0 | 255 |  | A
[8 empty] | DCDC_Temp | DCDCTemperature DCDC温度 |  | 7 | 8-1 | 8 | Periodic | 1 | -40 | -40 | 215 |  | °C
PDU_SysST | PDUSystemStatus PDU系统状态 | 0x18FFF330 | 65523 | 6 | Periodic | 200 | 8
[8 empty] | PDU_MainContaPSts | MainContactPositiveStatus 主正接触器状态 |  | 1 | 2-1 | 2 | Periodic | 1 | 0 | 0 | 3 |  | bit
[8 empty] | PDU_MainContaPPchrgSts | MainContactPositivePrechargeStatus 主正预充接触器状态 |  | 1 | 4-3 | 2 | Periodic | 1 | 0 | 0 | 3 |  | bit
[8 empty] | PDU_MainContaNSts | MainContactNegativeStatus 主负接触器状态(预留) |  | 1 | 6-5 | 2 | Periodic | 1 | 0 | 0 | 3 |  | bit
[8 empty] | PDU_AuxContaSts | AuxiliaryContactStatus 辅机接触器状态 |  | 2 | 2-1 | 2 | Periodic | 1 | 0 | 0 | 3 |  | bit
[8 empty] | PDU_AuxContaPchrgSts | AuxiliaryContactPrechargeStatus 辅机预充接触器状态(预留) |  | 2 | 4-3 | 2 | Periodic | 1 | 0 | 0 | 3 |  | bit
[8 empty] | PDU_ChrgContaPSts | ChargeContactPositiveStatus 充电正极接触器状态(预留) |  | 2 | 6-5 | 2 | Periodic | 1 | 0 | 0 | 3 |  | bit
[8 empty] | PDU_ChrgContaNSts | ChargeContactNegativeStatus 充电负极接触器状态(预留) |  | 2 | 8-7 | 2 | Periodic | 1 | 0 | 0 | 3 |  | bit
[8 empty] | PDU_ACContaSts | ACContactStatus 空调接触器状态(预留) |  | 3 | 2-1 | 2 | Periodic | 1 | 0 | 0 | 3 |  | bit
[8 empty] | PDU_PTCContaSts | PTCContactStatus PTC接触器状态 |  | 3 | 4-3 | 2 | Periodic | 1 | 0 | 0 | 3 |  | bit
[8 empty] | PDU_BBMContaSts | BBMContactStatus 上装接触器状态(预留) |  | 3 | 6-5 | 2 | Periodic | 1 | 0 | 0 | 3 |  | bit
DCAC_S_SysST | DCAC_SSystemStatus DCAC_S状态 | 0x18FF0C8A | 65292 | 6 | Periodic | 100 | 8
[8 empty] | DCAC_S_SysSts | DCAC_SSystemStatus DCAC_S工作状态 |  | 1 | 4-1 | 4 | Periodic | 1 | 0 | 0 | 15 |  | bit
[8 empty] | DCAC_S_ErrSts | DCAC_SErrorStatus DCAC_S故障状态 |  | 1 | 8-5 | 4 | Periodic | 1 | 0 | 0 | 15 |  | bit
[8 empty] | DCAC_S_MotSpd | SteeringMotorSpeed 转向电机转速 |  | 2-3 | 8-1 | 16 | Periodic | 1 | -15000 | -15000 | 50535 |  | rpm
[8 empty] | DCAC_S_ECUTemp | DCAC_SECUTemperature 转向控制器温度 |  | 5 | 8-1 | 8 | Periodic | 1 | -40 | -40 | 215 |  | °C
[8 empty] | DCAC_S_InVolt | DCAC_SInputVoltage DCAC_S输入电压 |  | 1-2 | 8-1 | 16 | Periodic | 1 | 0 | 0 | 65535 |  | V
[8 empty] | DCAC_S_InCur | DCAC_SInputCurrent DCAC_S输入电流 |  | 3 | 8-1 | 8 | Periodic | 0.1 | 0 | 0 | 25.5 |  | A
[8 empty] | DCAC_S_OutVoltRMS | DCAC_SOutputVoltageRMS DCAC_S输出电压有效值 |  | 4-5 | 8-1 | 16 | Periodic | 0.1 | 0 | 0 | 6553.5 |  | V
[8 empty] | DCAC_S_OutCurRMS | DCAC_SOutputCurrentRMS DCAC_S输出电流有效值 |  | 6 | 8-1 | 8 | Periodic | 1 | 0 | 0 | 255 |  | A
DCAC_B_SysST | DCAC_BSystemStatus DCAC_B状态 | 0x18FF0E8B | 65294 | 6 | Periodic | 100 | 8
[8 empty] | DCAC_B_SysSts | DCAC_BSystemStatus DCAC_B工作状态 |  | 1 | 4-1 | 4 | Periodic | 1 | 0 | 0 | 15 |  | bit
[8 empty] | DCAC_B_ErrSts | DCAC_BErrorStatus DCAC_B故障状态 |  | 1 | 8-5 | 4 | Periodic | 1 | 0 | 0 | 15 |  | bit
[8 empty] | DCAC_B_MotSpd | BrakeMotorSpeed 制动泵电机转速 |  | 2-3 | 8-1 | 16 | Periodic | 1 | -15000 | -15000 | 50535 |  | rpm
[8 empty] | DCAC_B_MotTemp | BrakeMotorTemperature 制动泵电机温度（预留） |  | 4 | 8-1 | 8 | Periodic | 1 | -40 | -40 | 215 |  | °C
[8 empty] | DCAC_B_ECUTemp | DCAC_BECUTemperature 制动泵电机控制器温度 |  | 5 | 8-1 | 8 | Periodic | 1 | -40 | -40 | 215 |  | °C
[8 empty] | DCAC_B_InVolt | DCAC_BInputVoltage DCAC_B输入电压 |  | 1-2 | 8-1 | 16 | Periodic | 1 | 0 | 0 | 65535 |  | V
[8 empty] | DCAC_B_InCur | DCAC_BInputCurrent DCAC_B输入电流 |  | 3 | 8-1 | 8 | Periodic | 0.1 | 0 | 0 | 25.5 |  | A
[8 empty] | DCAC_B_OutVoltRMS | DCAC_BOutputVoltageRMS DCAC_B输出电压有效值 |  | 4-5 | 8-1 | 16 | Periodic | 0.1 | 0 | 0 | 6553.5 |  | V
[8 empty] | DCAC_B_OutCurRMS | DCAC_BOutputCurrentRMS DCAC_B输出电流有效值 |  | 6 | 8-1 | 8 | Periodic | 1 | 0 | 0 | 255 |  | A
ECU_DM1 | Diagnostic Message 1 | 0x18FECA05 | 65226 | 6 | IfActive |  | 8
[8 empty] | ECU_LeastByteofSPN | Least Byte of SPN SPN低8位 | 1214 | 3 | 8-1 | 8 | Periodic | 1 | 0 | 0 | 255 |  | bit
[8 empty] | ECU_SecondByteofSPN | Second Byte Of SPN SPN中间8位 | 1214 | 4 | 8-1 | 8 | Periodic | 1 | 0 | 0 | 255 |  | bit
[8 empty] | ECU_FMI | Failure Mode Identifier 故障模式标识 | 1215 | 5 | 5-1 | 5 | Periodic | 1 | 0 | 0 | 31 |  | bit
[8 empty] | ECU_3MostBitofSPN | 3 Most Significant Bit Of SPN SPN高三位 | 1214 | 5 | 8-6 | 3 | Periodic | 1 | 0 | 0 | 7 |  | bit
[8 empty] | ECU_OC | Occurence Count 发生次数 | 1216 | 6 | 7-1 | 7 | Periodic | 1 | 0 | 0 | 127 |  | bit
[8 empty] | ECU_CM | SPN Conversion Method SPN转化方式 | 1706 | 6 | 8 | 1 | Periodic | 1 | 0 | 0 | 1 |  | bit
ECU_DM1 | Diagnostic Message 1 | 0x18FECA30 | 65226 | 6 | IfActive |  | 8
[8 empty] | ECU_LeastByteofSPN | Least Byte of SPN SPN低8位 | 1214 | 3 | 8-1 | 8 | Periodic | 1 | 0 | 0 | 255 |  | bit
[8 empty] | ECU_SecondByteofSPN | Second Byte Of SPN SPN中间8位 | 1214 | 4 | 8-1 | 8 | Periodic | 1 | 0 | 0 | 255 |  | bit
[8 empty] | ECU_FMI | Failure Mode Identifier 故障模式标识 | 1215 | 5 | 5-1 | 5 | Periodic | 1 | 0 | 0 | 31 |  | bit
[8 empty] | ECU_3MostBitofSPN | 3 Most Significant Bit Of SPN SPN高三位 | 1214 | 5 | 8-6 | 3 | Periodic | 1 | 0 | 0 | 7 |  | bit
[8 empty] | ECU_OC | Occurence Count 发生次数 | 1216 | 6 | 7-1 | 7 | Periodic | 1 | 0 | 0 | 127 |  | bit
[8 empty] | ECU_CM | SPN Conversion Method SPN转化方式 | 1706 | 6 | 8 | 1 | Periodic | 1 | 0 | 0 | 1 |  | bit
ECU_DM1 | Diagnostic Message 1 | 0x18FECA82 | 65226 | 6 | IfActive |  | 8
[8 empty] | ECU_LeastByteofSPN | Least Byte of SPN SPN低8位 | 1214 | 3 | 8-1 | 8 | Periodic | 1 | 0 | 0 | 255 |  | bit
[8 empty] | ECU_SecondByteofSPN | Second Byte Of SPN SPN中间8位 | 1214 | 4 | 8-1 | 8 | Periodic | 1 | 0 | 0 | 255 |  | bit
[8 empty] | ECU_FMI | Failure Mode Identifier 故障模式标识 | 1215 | 5 | 5-1 | 5 | Periodic | 1 | 0 | 0 | 31 |  | bit
[8 empty] | ECU_3MostBitofSPN | 3 Most Significant Bit Of SPN SPN高三位 | 1214 | 5 | 8-6 | 3 | Periodic | 1 | 0 | 0 | 7 |  | bit
[8 empty] | ECU_OC | Occurence Count 发生次数 | 1216 | 6 | 7-1 | 7 | Periodic | 1 | 0 | 0 | 127 |  | bit
[8 empty] | ECU_CM | SPN Conversion Method SPN转化方式 | 1706 | 6 | 8 | 1 | Periodic | 1 | 0 | 0 | 1 |  | bit
ECU_DM1 | Diagnostic Message 1 | 0x18FECA85 | 65226 | 6 | IfActive |  | 8
[8 empty] | ECU_LeastByteofSPN | Least Byte of SPN SPN低8位 | 1214 | 3 | 8-1 | 8 | Periodic | 1 | 0 | 0 | 255 |  | bit
[8 empty] | ECU_SecondByteofSPN | Second Byte Of SPN SPN中间8位 | 1214 | 4 | 8-1 | 8 | Periodic | 1 | 0 | 0 | 255 |  | bit
[8 empty] | ECU_FMI | Failure Mode Identifier 故障模式标识 | 1215 | 5 | 5-1 | 5 | Periodic | 1 | 0 | 0 | 31 |  | bit
[8 empty] | ECU_3MostBitofSPN | 3 Most Significant Bit Of SPN SPN高三位 | 1214 | 5 | 8-6 | 3 | Periodic | 1 | 0 | 0 | 7 |  | bit
[8 empty] | ECU_OC | Occurence Count 发生次数 | 1216 | 6 | 7-1 | 7 | Periodic | 1 | 0 | 0 | 127 |  | bit
[8 empty] | ECU_CM | SPN Conversion Method SPN转化方式 | 1706 | 6 | 8 | 1 | Periodic | 1 | 0 | 0 | 1 |  | bit
ECU_DM1 | Diagnostic Message 1 | 0x18FECA86 | 65226 | 6 | IfActive |  | 8
[8 empty] | ECU_LeastByteofSPN | Least Byte of SPN SPN低8位 | 1214 | 3 | 8-1 | 8 | Periodic | 1 | 0 | 0 | 255 |  | bit
[8 empty] | ECU_SecondByteofSPN | Second Byte Of SPN SPN中间8位 | 1214 | 4 | 8-1 | 8 | Periodic | 1 | 0 | 0 | 255 |  | bit
[8 empty] | ECU_FMI | Failure Mode Identifier 故障模式标识 | 1215 | 5 | 5-1 | 5 | Periodic | 1 | 0 | 0 | 31 |  | bit
[8 empty] | ECU_3MostBitofSPN | 3 Most Significant Bit Of SPN SPN高三位 | 1214 | 5 | 8-6 | 3 | Periodic | 1 | 0 | 0 | 7 |  | bit
[8 empty] | ECU_OC | Occurence Count 发生次数 | 1216 | 6 | 7-1 | 7 | Periodic | 1 | 0 | 0 | 127 |  | bit
[8 empty] | ECU_CM | SPN Conversion Method SPN转化方式 | 1706 | 6 | 8 | 1 | Periodic | 1 | 0 | 0 | 1 |  | bit
ECU_DM1 | Diagnostic Message 1 | 0x18FECA87 | 65226 | 6 | IfActive |  | 8
[8 empty] | ECU_LeastByteofSPN | Least Byte of SPN SPN低8位 | 1214 | 3 | 8-1 | 8 | Periodic | 1 | 0 | 0 | 255 |  | bit
[8 empty] | ECU_SecondByteofSPN | Second Byte Of SPN SPN中间8位 | 1214 | 4 | 8-1 | 8 | Periodic | 1 | 0 | 0 | 255 |  | bit
[8 empty] | ECU_FMI | Failure Mode Identifier 故障模式标识 | 1215 | 5 | 5-1 | 5 | Periodic | 1 | 0 | 0 | 31 |  | bit
[8 empty] | ECU_3MostBitofSPN | 3 Most Significant Bit Of SPN SPN高三位 | 1214 | 5 | 8-6 | 3 | Periodic | 1 | 0 | 0 | 7 |  | bit
[8 empty] | ECU_OC | Occurence Count 发生次数 | 1216 | 6 | 7-1 | 7 | Periodic | 1 | 0 | 0 | 127 |  | bit
[8 empty] | ECU_CM | SPN Conversion Method SPN转化方式 | 1706 | 6 | 8 | 1 | Periodic | 1 | 0 | 0 | 1 |  | bit
ECU_DM1 | Diagnostic Message 1 | 0x18FECA89 | 65226 | 6 | IfActive |  | 8
[8 empty] | ECU_LeastByteofSPN | Least Byte of SPN SPN低8位 | 1214 | 3 | 8-1 | 8 | Periodic | 1 | 0 | 0 | 255 |  | bit
[8 empty] | ECU_SecondByteofSPN | Second Byte Of SPN SPN中间8位 | 1214 | 4 | 8-1 | 8 | Periodic | 1 | 0 | 0 | 255 |  | bit
[8 empty] | ECU_FMI | Failure Mode Identifier 故障模式标识 | 1215 | 5 | 5-1 | 5 | Periodic | 1 | 0 | 0 | 31 |  | bit
[8 empty] | ECU_3MostBitofSPN | 3 Most Significant Bit Of SPN SPN高三位 | 1214 | 5 | 8-6 | 3 | Periodic | 1 | 0 | 0 | 7 |  | bit
[8 empty] | ECU_OC | Occurence Count 发生次数 | 1216 | 6 | 7-1 | 7 | Periodic | 1 | 0 | 0 | 127 |  | bit
[8 empty] | ECU_CM | SPN Conversion Method SPN转化方式 | 1706 | 6 | 8 | 1 | Periodic | 1 | 0 | 0 | 1 |  | bit
ECU_DM1 | Diagnostic Message 1 | 0x18FECA8A | 65226 | 6 | IfActive |  | 8
[8 empty] | ECU_LeastByteofSPN | Least Byte of SPN SPN低8位 | 1214 | 3 | 8-1 | 8 | Periodic | 1 | 0 | 0 | 255 |  | bit
[8 empty] | ECU_SecondByteofSPN | Second Byte Of SPN SPN中间8位 | 1214 | 4 | 8-1 | 8 | Periodic | 1 | 0 | 0 | 255 |  | bit
[8 empty] | ECU_FMI | Failure Mode Identifier 故障模式标识 | 1215 | 5 | 5-1 | 5 | Periodic | 1 | 0 | 0 | 31 |  | bit
[8 empty] | ECU_3MostBitofSPN | 3 Most Significant Bit Of SPN SPN高三位 | 1214 | 5 | 8-6 | 3 | Periodic | 1 | 0 | 0 | 7 |  | bit
[8 empty] | ECU_OC | Occurence Count 发生次数 | 1216 | 6 | 7-1 | 7 | Periodic | 1 | 0 | 0 | 127 |  | bit
[8 empty] | ECU_CM | SPN Conversion Method SPN转化方式 | 1706 | 6 | 8 | 1 | Periodic | 1 | 0 | 0 | 1 |  | bit
ECU_DM1 | Diagnostic Message 1 | 0x18FECA8B | 65226 | 6 | IfActive |  | 8
[8 empty] | ECU_LeastByteofSPN | Least Byte of SPN SPN低8位 | 1214 | 3 | 8-1 | 8 | Periodic | 1 | 0 | 0 | 255 |  | bit
[8 empty] | ECU_SecondByteofSPN | Second Byte Of SPN SPN中间8位 | 1214 | 4 | 8-1 | 8 | Periodic | 1 | 0 | 0 | 255 |  | bit
[8 empty] | ECU_FMI | Failure Mode Identifier 故障模式标识 | 1215 | 5 | 5-1 | 5 | Periodic | 1 | 0 | 0 | 31 |  | bit
[8 empty] | ECU_3MostBitofSPN | 3 Most Significant Bit Of SPN SPN高三位 | 1214 | 5 | 8-6 | 3 | Periodic | 1 | 0 | 0 | 7 |  | bit
[8 empty] | ECU_OC | Occurence Count 发生次数 | 1216 | 6 | 7-1 | 7 | Periodic | 1 | 0 | 0 | 127 |  | bit
[8 empty] | ECU_CM | SPN Conversion Method SPN转化方式 | 1706 | 6 | 8 | 1 | Periodic | 1 | 0 | 0 | 1 |  | bit
ECU_DM1 | Diagnostic Message 1 | 0x18FECA90 | 65226 | 6 | IfActive |  | 8
[8 empty] | ECU_LeastByteofSPN | Least Byte of SPN SPN低8位 | 1214 | 3 | 8-1 | 8 | Periodic | 1 | 0 | 0 | 255 |  | bit
[8 empty] | ECU_SecondByteofSPN | Second Byte Of SPN SPN中间8位 | 1214 | 4 | 8-1 | 8 | Periodic | 1 | 0 | 0 | 255 |  | bit
[8 empty] | ECU_FMI | Failure Mode Identifier 故障模式标识 | 1215 | 5 | 5-1 | 5 | Periodic | 1 | 0 | 0 | 31 |  | bit
[8 empty] | ECU_3MostBitofSPN | 3 Most Significant Bit Of SPN SPN高三位 | 1214 | 5 | 8-6 | 3 | Periodic | 1 | 0 | 0 | 7 |  | bit
[8 empty] | ECU_OC | Occurence Count 发生次数 | 1216 | 6 | 7-1 | 7 | Periodic | 1 | 0 | 0 | 127 |  | bit
[8 empty] | ECU_CM | SPN Conversion Method SPN转化方式 | 1706 | 6 | 8 | 1 | Periodic | 1 | 0 | 0 | 1 |  | bit
ECU_DM1 | Diagnostic Message 1 | 0x18FECA9B | 65226 | 6 | IfActive |  | 8
[8 empty] | ECU_LeastByteofSPN | Least Byte of SPN SPN低8位 | 1214 | 3 | 8-1 | 8 | Periodic | 1 | 0 | 0 | 255 |  | bit
[8 empty] | ECU_SecondByteofSPN | Second Byte Of SPN SPN中间8位 | 1214 | 4 | 8-1 | 8 | Periodic | 1 | 0 | 0 | 255 |  | bit
[8 empty] | ECU_FMI | Failure Mode Identifier 故障模式标识 | 1215 | 5 | 5-1 | 5 | Periodic | 1 | 0 | 0 | 31 |  | bit
[8 empty] | ECU_3MostBitofSPN | 3 Most Significant Bit Of SPN SPN高三位 | 1214 | 5 | 8-6 | 3 | Periodic | 1 | 0 | 0 | 7 |  | bit
[8 empty] | ECU_OC | Occurence Count 发生次数 | 1216 | 6 | 7-1 | 7 | Periodic | 1 | 0 | 0 | 127 |  | bit
[8 empty] | ECU_CM | SPN Conversion Method SPN转化方式 | 1706 | 6 | 8 | 1 | Periodic | 1 | 0 | 0 | 1 |  | bit
ECU_DM1 | Diagnostic Message 1 | 0x18FECAF4 | 65226 | 6 | IfActive |  | 8
[8 empty] | ECU_LeastByteofSPN | Least Byte of SPN SPN低8位 | 1214 | 3 | 8-1 | 8 | Periodic | 1 | 0 | 0 | 255 |  | bit
[8 empty] | ECU_SecondByteofSPN | Second Byte Of SPN SPN中间8位 | 1214 | 4 | 8-1 | 8 | Periodic | 1 | 0 | 0 | 255 |  | bit
[8 empty] | ECU_FMI | Failure Mode Identifier 故障模式标识 | 1215 | 5 | 5-1 | 5 | Periodic | 1 | 0 | 0 | 31 |  | bit
[8 empty] | ECU_3MostBitofSPN | 3 Most Significant Bit Of SPN SPN高三位 | 1214 | 5 | 8-6 | 3 | Periodic | 1 | 0 | 0 | 7 |  | bit
[8 empty] | ECU_OC | Occurence Count 发生次数 | 1216 | 6 | 7-1 | 7 | Periodic | 1 | 0 | 0 | 127 |  | bit
[8 empty] | ECU_CM | SPN Conversion Method SPN转化方式 | 1706 | 6 | 8 | 1 | Periodic | 1 | 0 | 0 | 1 |  | bit
ECU_DM1 | Diagnostic Message 1 | 0x18FECAF5 | 65226 | 6 | IfActive |  | 8
[8 empty] | ECU_LeastByteofSPN | Least Byte of SPN SPN低8位 | 1214 | 3 | 8-1 | 8 | Periodic | 1 | 0 | 0 | 255 |  | bit
[8 empty] | ECU_SecondByteofSPN | Second Byte Of SPN SPN中间8位 | 1214 | 4 | 8-1 | 8 | Periodic | 1 | 0 | 0 | 255 |  | bit
[8 empty] | ECU_FMI | Failure Mode Identifier 故障模式标识 | 1215 | 5 | 5-1 | 5 | Periodic | 1 | 0 | 0 | 31 |  | bit
[8 empty] | ECU_3MostBitofSPN | 3 Most Significant Bit Of SPN SPN高三位 | 1214 | 5 | 8-6 | 3 | Periodic | 1 | 0 | 0 | 7 |  | bit
[8 empty] | ECU_OC | Occurence Count 发生次数 | 1216 | 6 | 7-1 | 7 | Periodic | 1 | 0 | 0 | 127 |  | bit
[8 empty] | ECU_CM | SPN Conversion Method SPN转化方式 | 1706 | 6 | 8 | 1 | Periodic | 1 | 0 | 0 | 1 |  | bit
ECU_BAM | Broadcast Message | 0x18ECFF05 | 60416 | 6 | On Request |  | 8
[8 empty] | ECU_CtrlByte | Control Byte 控制字节 | 2556 | 1 | 8-1 | 8 | OnChange | 1 | 0 | 0 | 255 |  | bit
[8 empty] | ECU_TotalMesageSize | Total Message Size 总数据字节 | 2567 | 2-3 | 8-1 | 16 | OnChange | 1 | 0 | 9 | 1785 |  | Byte
[8 empty] | ECU_TotalNumber | Total Number 总数据报数量 | 2568 | 4 | 8-1 | 8 | OnChange | 1 | 0 | 2 | 255 |  | Packet
[8 empty] | ECU_PGN | PGN | 2569 | 6-8 | 8-1 | 24 | OnChange | 1 | 0 | 0 | 131071 |  | bit
ECU_BAM | Broadcast Message | 0x18ECFF30 | 60416 | 6 | On Request |  | 8
[8 empty] | ECU_CtrlByte | Control Byte 控制字节 | 2556 | 1 | 8-1 | 8 | OnChange | 1 | 0 | 0 | 255 |  | bit
[8 empty] | ECU_TotalMesageSize | Total Message Size 总数据字节 | 2567 | 2-3 | 8-1 | 16 | OnChange | 1 | 0 | 9 | 1785 |  | Byte
[8 empty] | ECU_TotalNumber | Total Number 总数据报数量 | 2568 | 4 | 8-1 | 8 | OnChange | 1 | 0 | 2 | 255 |  | Packet
[8 empty] | ECU_PGN | PGN | 2569 | 6-8 | 8-1 | 24 | OnChange | 1 | 0 | 0 | 131071 |  | bit
ECU_BAM | Broadcast Message | 0x18ECFF82 | 60416 | 6 | On Request |  | 8
[8 empty] | ECU_CtrlByte | Control Byte 控制字节 | 2556 | 1 | 8-1 | 8 | OnChange | 1 | 0 | 0 | 255 |  | bit
[8 empty] | ECU_TotalMesageSize | Total Message Size 总数据字节 | 2567 | 2-3 | 8-1 | 16 | OnChange | 1 | 0 | 9 | 1785 |  | Byte
[8 empty] | ECU_TotalNumber | Total Number 总数据报数量 | 2568 | 4 | 8-1 | 8 | OnChange | 1 | 0 | 2 | 255 |  | Packet
[8 empty] | ECU_PGN | PGN | 2569 | 6-8 | 8-1 | 24 | OnChange | 1 | 0 | 0 | 131071 |  | bit
ECU_BAM | Broadcast Message | 0x18ECFF85 | 60416 | 6 | On Request |  | 8
[8 empty] | ECU_CtrlByte | Control Byte 控制字节 | 2556 | 1 | 8-1 | 8 | OnChange | 1 | 0 | 0 | 255 |  | bit
[8 empty] | ECU_TotalMesageSize | Total Message Size 总数据字节 | 2567 | 2-3 | 8-1 | 16 | OnChange | 1 | 0 | 9 | 1785 |  | Byte
[8 empty] | ECU_TotalNumber | Total Number 总数据报数量 | 2568 | 4 | 8-1 | 8 | OnChange | 1 | 0 | 2 | 255 |  | Packet
[8 empty] | ECU_PGN | PGN | 2569 | 6-8 | 8-1 | 24 | OnChange | 1 | 0 | 0 | 131071 |  | bit
ECU_BAM | Broadcast Message | 0x18ECFF86 | 60416 | 6 | On Request |  | 8
[8 empty] | ECU_CtrlByte | Control Byte 控制字节 | 2556 | 1 | 8-1 | 8 | OnChange | 1 | 0 | 0 | 255 |  | bit
[8 empty] | ECU_TotalMesageSize | Total Message Size 总数据字节 | 2567 | 2-3 | 8-1 | 16 | OnChange | 1 | 0 | 9 | 1785 |  | Byte
[8 empty] | ECU_TotalNumber | Total Number 总数据报数量 | 2568 | 4 | 8-1 | 8 | OnChange | 1 | 0 | 2 | 255 |  | Packet
[8 empty] | ECU_PGN | PGN | 2569 | 6-8 | 8-1 | 24 | OnChange | 1 | 0 | 0 | 131071 |  | bit
ECU_BAM | Broadcast Message | 0x18ECFF87 | 60416 | 6 | On Request |  | 8
[8 empty] | ECU_CtrlByte | Control Byte 控制字节 | 2556 | 1 | 8-1 | 8 | OnChange | 1 | 0 | 0 | 255 |  | bit
[8 empty] | ECU_TotalMesageSize | Total Message Size 总数据字节 | 2567 | 2-3 | 8-1 | 16 | OnChange | 1 | 0 | 9 | 1785 |  | Byte
[8 empty] | ECU_TotalNumber | Total Number 总数据报数量 | 2568 | 4 | 8-1 | 8 | OnChange | 1 | 0 | 2 | 255 |  | Packet
[8 empty] | ECU_PGN | PGN | 2569 | 6-8 | 8-1 | 24 | OnChange | 1 | 0 | 0 | 131071 |  | bit
ECU_BAM | Broadcast Message | 0x18ECFF89 | 60416 | 6 | On Request |  | 8
[8 empty] | ECU_CtrlByte | Control Byte 控制字节 | 2556 | 1 | 8-1 | 8 | OnChange | 1 | 0 | 0 | 255 |  | bit
[8 empty] | ECU_TotalMesageSize | Total Message Size 总数据字节 | 2567 | 2-3 | 8-1 | 16 | OnChange | 1 | 0 | 9 | 1785 |  | Byte
[8 empty] | ECU_TotalNumber | Total Number 总数据报数量 | 2568 | 4 | 8-1 | 8 | OnChange | 1 | 0 | 2 | 255 |  | Packet
[8 empty] | ECU_PGN | PGN | 2569 | 6-8 | 8-1 | 24 | OnChange | 1 | 0 | 0 | 131071 |  | bit
ECU_BAM | Broadcast Message | 0x18ECFF8A | 60416 | 6 | On Request |  | 8
[8 empty] | ECU_CtrlByte | Control Byte 控制字节 | 2556 | 1 | 8-1 | 8 | OnChange | 1 | 0 | 0 | 255 |  | bit
[8 empty] | ECU_TotalMesageSize | Total Message Size 总数据字节 | 2567 | 2-3 | 8-1 | 16 | OnChange | 1 | 0 | 9 | 1785 |  | Byte
[8 empty] | ECU_TotalNumber | Total Number 总数据报数量 | 2568 | 4 | 8-1 | 8 | OnChange | 1 | 0 | 2 | 255 |  | Packet
[8 empty] | ECU_PGN | PGN | 2569 | 6-8 | 8-1 | 24 | OnChange | 1 | 0 | 0 | 131071 |  | bit
ECU_BAM | Broadcast Message | 0x18ECFF8B | 60416 | 6 | On Request |  | 8
[8 empty] | ECU_CtrlByte | Control Byte 控制字节 | 2556 | 1 | 8-1 | 8 | OnChange | 1 | 0 | 0 | 255 |  | bit
[8 empty] | ECU_TotalMesageSize | Total Message Size 总数据字节 | 2567 | 2-3 | 8-1 | 16 | OnChange | 1 | 0 | 9 | 1785 |  | Byte
[8 empty] | ECU_TotalNumber | Total Number 总数据报数量 | 2568 | 4 | 8-1 | 8 | OnChange | 1 | 0 | 2 | 255 |  | Packet
[8 empty] | ECU_PGN | PGN | 2569 | 6-8 | 8-1 | 24 | OnChange | 1 | 0 | 0 | 131071 |  | bit
ECU_BAM | Broadcast Message | 0x18ECFF90 | 60416 | 6 | On Request |  | 8
[8 empty] | ECU_CtrlByte | Control Byte 控制字节 | 2556 | 1 | 8-1 | 8 | OnChange | 1 | 0 | 0 | 255 |  | bit
[8 empty] | ECU_TotalMesageSize | Total Message Size 总数据字节 | 2567 | 2-3 | 8-1 | 16 | OnChange | 1 | 0 | 9 | 1785 |  | Byte
[8 empty] | ECU_TotalNumber | Total Number 总数据报数量 | 2568 | 4 | 8-1 | 8 | OnChange | 1 | 0 | 2 | 255 |  | Packet
[8 empty] | ECU_PGN | PGN | 2569 | 6-8 | 8-1 | 24 | OnChange | 1 | 0 | 0 | 131071 |  | bit
ECU_BAM | Broadcast Message | 0x18ECFF9B | 60416 | 6 | On Request |  | 8
[8 empty] | ECU_CtrlByte | Control Byte 控制字节 | 2556 | 1 | 8-1 | 8 | OnChange | 1 | 0 | 0 | 255 |  | bit
[8 empty] | ECU_TotalMesageSize | Total Message Size 总数据字节 | 2567 | 2-3 | 8-1 | 16 | OnChange | 1 | 0 | 9 | 1785 |  | Byte
[8 empty] | ECU_TotalNumber | Total Number 总数据报数量 | 2568 | 4 | 8-1 | 8 | OnChange | 1 | 0 | 2 | 255 |  | Packet
[8 empty] | ECU_PGN | PGN | 2569 | 6-8 | 8-1 | 24 | OnChange | 1 | 0 | 0 | 131071 |  | bit
ECU_BAM | Broadcast Message | 0x18ECFFF4 | 60416 | 6 | On Request |  | 8
[8 empty] | ECU_CtrlByte | Control Byte 控制字节 | 2556 | 1 | 8-1 | 8 | OnChange | 1 | 0 | 0 | 255 |  | bit
[8 empty] | ECU_TotalMesageSize | Total Message Size 总数据字节 | 2567 | 2-3 | 8-1 | 16 | OnChange | 1 | 0 | 9 | 1785 |  | Byte
[8 empty] | ECU_TotalNumber | Total Number 总数据报数量 | 2568 | 4 | 8-1 | 8 | OnChange | 1 | 0 | 2 | 255 |  | Packet
[8 empty] | ECU_PGN | PGN | 2569 | 6-8 | 8-1 | 24 | OnChange | 1 | 0 | 0 | 131071 |  | bit
ECU_BAM | Broadcast Message | 0x18ECFFF5 | 60416 | 6 | On Request |  | 8
[8 empty] | ECU_CtrlByte | Control Byte 控制字节 | 2556 | 1 | 8-1 | 8 | OnChange | 1 | 0 | 0 | 255 |  | bit
[8 empty] | ECU_TotalMesageSize | Total Message Size 总数据字节 | 2567 | 2-3 | 8-1 | 16 | OnChange | 1 | 0 | 9 | 1785 |  | Byte
[8 empty] | ECU_TotalNumber | Total Number 总数据报数量 | 2568 | 4 | 8-1 | 8 | OnChange | 1 | 0 | 2 | 255 |  | Packet
[8 empty] | ECU_PGN | PGN | 2569 | 6-8 | 8-1 | 24 | OnChange | 1 | 0 | 0 | 131071 |  | bit
ECU_TP_DT | Data Transfer | 0x18EBFF05 | 60160 | 6 | On Request |  | 8
[8 empty] | ECU_SequenceNumber | Sequence Number 数据报序号 | 2572 | 1 | 8-1 | 8 | OnChange | 1 | 1 | 1 | 255 |  | bit
[8 empty] | ECU_Data | Message Data 数据 | 2573 | 2-8 | 8-1 | 56 | OnChange | 1 | 0 | 0 | 70650219154374655 |  | bit
ECU_TP_DT | Data Transfer | 0x18EBFF30 | 60160 | 6 | On Request |  | 8
[8 empty] | ECU_SequenceNumber | Sequence Number 数据报序号 | 2572 | 1 | 8-1 | 8 | OnChange | 1 | 1 | 1 | 255 |  | bit
[8 empty] | ECU_Data | Message Data 数据 | 2573 | 2-8 | 8-1 | 56 | OnChange | 1 | 0 | 0 | 70650219154374655 |  | bit
ECU_TP_DT | Data Transfer | 0x18EBFF82 | 60160 | 6 | On Request |  | 8
[8 empty] | ECU_SequenceNumber | Sequence Number 数据报序号 | 2572 | 1 | 8-1 | 8 | OnChange | 1 | 1 | 1 | 255 |  | bit
[8 empty] | ECU_Data | Message Data 数据 | 2573 | 2-8 | 8-1 | 56 | OnChange | 1 | 0 | 0 | 70650219154374655 |  | bit
ECU_TP_DT | Data Transfer | 0x18EBFF85 | 60160 | 6 | On Request |  | 8
[8 empty] | ECU_SequenceNumber | Sequence Number 数据报序号 | 2572 | 1 | 8-1 | 8 | OnChange | 1 | 1 | 1 | 255 |  | bit
[8 empty] | ECU_Data | Message Data 数据 | 2573 | 2-8 | 8-1 | 56 | OnChange | 1 | 0 | 0 | 70650219154374655 |  | bit
ECU_TP_DT | Data Transfer | 0x18EBFF86 | 60160 | 6 | On Request |  | 8
[8 empty] | ECU_SequenceNumber | Sequence Number 数据报序号 | 2572 | 1 | 8-1 | 8 | OnChange | 1 | 1 | 1 | 255 |  | bit
[8 empty] | ECU_Data | Message Data 数据 | 2573 | 2-8 | 8-1 | 56 | OnChange | 1 | 0 | 0 | 70650219154374655 |  | bit
ECU_TP_DT | Data Transfer | 0x18EBFF87 | 60160 | 6 | On Request |  | 8
[8 empty] | ECU_SequenceNumber | Sequence Number 数据报序号 | 2572 | 1 | 8-1 | 8 | OnChange | 1 | 1 | 1 | 255 |  | bit
[8 empty] | ECU_Data | Message Data 数据 | 2573 | 2-8 | 8-1 | 56 | OnChange | 1 | 0 | 0 | 70650219154374655 |  | bit
ECU_TP_DT | Data Transfer | 0x18EBFF89 | 60160 | 6 | On Request |  | 8
[8 empty] | ECU_SequenceNumber | Sequence Number 数据报序号 | 2572 | 1 | 8-1 | 8 | OnChange | 1 | 1 | 1 | 255 |  | bit
[8 empty] | ECU_Data | Message Data 数据 | 2573 | 2-8 | 8-1 | 56 | OnChange | 1 | 0 | 0 | 70650219154374655 |  | bit
ECU_TP_DT | Data Transfer | 0x18EBFF8A | 60160 | 6 | On Request |  | 8
[8 empty] | ECU_SequenceNumber | Sequence Number 数据报序号 | 2572 | 1 | 8-1 | 8 | OnChange | 1 | 1 | 1 | 255 |  | bit
[8 empty] | ECU_Data | Message Data 数据 | 2573 | 2-8 | 8-1 | 56 | OnChange | 1 | 0 | 0 | 70650219154374655 |  | bit
ECU_TP_DT | Data Transfer | 0x18EBFF8B | 60160 | 6 | On Request |  | 8
[8 empty] | ECU_SequenceNumber | Sequence Number 数据报序号 | 2572 | 1 | 8-1 | 8 | OnChange | 1 | 1 | 1 | 255 |  | bit
[8 empty] | ECU_Data | Message Data 数据 | 2573 | 2-8 | 8-1 | 56 | OnChange | 1 | 0 | 0 | 70650219154374655 |  | bit
ECU_TP_DT | Data Transfer | 0x18EBFF90 | 60160 | 6 | On Request |  | 8
[8 empty] | ECU_SequenceNumber | Sequence Number 数据报序号 | 2572 | 1 | 8-1 | 8 | OnChange | 1 | 1 | 1 | 255 |  | bit
[8 empty] | ECU_Data | Message Data 数据 | 2573 | 2-8 | 8-1 | 56 | OnChange | 1 | 0 | 0 | 70650219154374655 |  | bit
ECU_TP_DT | Data Transfer | 0x18EBFF9B | 60160 | 6 | On Request |  | 8
[8 empty] | ECU_SequenceNumber | Sequence Number 数据报序号 | 2572 | 1 | 8-1 | 8 | OnChange | 1 | 1 | 1 | 255 |  | bit
[8 empty] | ECU_Data | Message Data 数据 | 2573 | 2-8 | 8-1 | 56 | OnChange | 1 | 0 | 0 | 70650219154374655 |  | bit
ECU_TP_DT | Data Transfer | 0x18EBFFF4 | 60160 | 6 | On Request |  | 8
[8 empty] | ECU_SequenceNumber | Sequence Number 数据报序号 | 2572 | 1 | 8-1 | 8 | OnChange | 1 | 1 | 1 | 255 |  | bit
[8 empty] | ECU_Data | Message Data 数据 | 2573 | 2-8 | 8-1 | 56 | OnChange | 1 | 0 | 0 | 70650219154374655 |  | bit
ECU_TP_DT | Data Transfer | 0x18EBFFF5 | 60160 | 6 | On Request |  | 8
[8 empty] | ECU_SequenceNumber | Sequence Number 数据报序号 | 2572 | 1 | 8-1 | 8 | OnChange | 1 | 1 | 1 | 255 |  | bit
[8 empty] | ECU_Data | Message Data 数据 | 2573 | 2-8 | 8-1 | 56 | OnChange | 1 | 0 | 0 | 70650219154374655 |  | bit
EVT_TD | Time & Date 时间日期 | 0x18FEE6EB | 65254 | 6 | Periodic | 1000 | 8
[8 empty] | EVT_Seconds | Seconds秒 |  | 1 | 8-1 | 8 | Periodic | 0.25 | 0 | 0 | 59.75 |  | s
[8 empty] | EVT_Minutes | Minutes分 |  | 2 | 8-1 | 8 | Periodic | 1 | 0 | 0 | 59 |  | min
[8 empty] | EVT_Hours | Hours小时 |  | 3 | 8-1 | 8 | Periodic | 1 | 0 | 0 | 23 |  | h
[8 empty] | EVT_Month | Month月 |  | 4 | 8-1 | 8 | Periodic | 1 | 0 | 0 | 12 |  | Month
[8 empty] | EVT_Day | Day天 |  | 5 | 8-1 | 8 | Periodic | 0.25 | 0 | 0 | 31.25 |  | Day
[8 empty] | EVT_Year | Year年 |  | 6 | 8-1 | 8 | Periodic | 1 | 1985 | 1985 | 2235 |  | Year
[8 empty] | EVT_LocalMinuteOffset | LocalMinuteOffset 本地分钟偏移 |  | 7 | 8-1 | 8 | Periodic | 1 | 0 | 0 | 59 |  | min
[8 empty] | EVT_LocalHourOffset | LocalHourOffset 本地小时偏移 |  | 8 | 8-1 | 8 | Periodic | 1 | -125 | -125 | 125 |  | h
EVT_Lock1 | LockInformation1 锁车信息1 | 0x18FE00EB | 65024 | 6 | IfActive |  | 8 | [13 empty] | 1000
[8 empty] | EVT_FixedKey | FixedKey 固定密钥 |  | 3-8 | 8-1 | 48 | IfActive | 1 | 0 | 0 | 281474976710655 |  | bit
EVT_Lock2 | LockInformation2 锁车信息2 | 0x18FE01EB | 65025 | 6 | IfActive |  | 8 | [13 empty] | 1000
[8 empty] | EVT_LockReqType | LockRequestType 锁车请求类型 |  | 1 | 2-1 | 2 | IfActive | 1 | 0 | 0 | 3 |  | bit
[8 empty] | EVT_LockCmd | LockCommand 锁车指令 |  | 2 | 4-1 | 4 | IfActive | 1 | 0 | 0 | 15 |  | bit
[8 empty] | EVT_LockKey | LockKey 锁车密钥 |  | 3-8 | 8-1 | 48 | IfActive | 1 | 0 | 0 | 281474976710655 |  | bit
EVT_Lock3 | LockInformation3 锁车信息3 | 0x18FE02EB | 65026 | 6 | IfActive |  | 8 | [13 empty] | 50
[8 empty] | EVT_SpdLimit | SpeedLimit 车速限制值 |  | 1 | 8-1 | 8 | IfActive | 1 | 0 | 0 | 255 |  | km/h

## BCM-上卧铺开关 (hidden)
Msg Name 报文名称 | Msg ID 报文标识符 | Protected ID 保护标识符 | Msg Send Type 报文发送类型 | Checksum mode 校验方式 | Msg Length (Byte) 报文长度 | Signal Name 信号名称 | Signal Description 信号描述 | Response Error 响应错误 | Start Byte 起始字节 | Start Bit 起始位 | Bit Length (Bit) 信号长度 | Resolution 精度 | Offset 偏移量 | Signal Min. Value (phys) 物理最小值 | Signal Max. Value (phys) 物理最大值 | Initial Value (Hex) 初始值 | Invalid Value(Hex) 无效值 | Unit 单位 | Signal Value Description 信号值描述 | Remark 备注 | VCU | ACCM
_BCM
上卧铺灯开关
上卧铺顶灯开关
BCM_
点亮背光灯状态

## BCM-下卧铺开关 (hidden)
Msg Name 报文名称 | Msg ID 报文标识符 | Protected ID 保护标识符 | Msg Send Type 报文发送类型 | Checksum mode 校验方式 | Msg Length (Byte) 报文长度 | Signal Name 信号名称 | Signal Description 信号描述 | Response Error 响应错误 | Start Byte 起始字节 | Start Bit 起始位 | Bit Length (Bit) 信号长度 | Resolution 精度 | Offset 偏移量 | Signal Min. Value (phys) 物理最小值 | Signal Max. Value (phys) 物理最大值 | Initial Value (Hex) 初始值 | Invalid Value(Hex) 无效值 | Unit 单位 | Signal Value Description 信号值描述 | Remark 备注 | VCU | ACCM
_BCM
下卧铺灯开关
下卧铺顶灯开关
BCM_
点亮背光灯状态

## ADAS_EPHS私有CAN (hidden)
Name 报文名称 | Name 报文名称 | Description 报文描述 | ID 报文标识符 | PGN 参数组编号 | Priority 优先级 | Send Type 报文发送类型 | Cycle Time (ms) 报文周期时间 | Length 长度 | Signal Name 信号名称 | Signal Description 信号描述 | SPN 可疑参数编号 | Start Byte 起始字节 | Start Bit 起始位 | Bit Length (Bit) 信号长度 | GenSigSendType 信号发送类型 | Resolution 精度 | Offset 偏移量 | Signal Min. Value (Phys) 物理最小值 | Signal Max. Value (Phys) 物理最大值 | Initial Value (Phys) 初始值 | Unit 单位 | Signal Value Description 信号值描述 | Fast Cycle Time(ms) 快速报文发送周期(ms) | Number Of Reption 快速报文发送次数 | Delay Time(ms) 报文延时时间(ms) | ADAS | EHPS | 备注 remark
| ADAS_EHPS | [5 empty] | 10 | 8 | [17 empty] | Tx | Rx
[9 empty] | 方向盘目标转向角度 |  |  | 0 | 0 | 16 |  | 0.1 | -1575 | -1575 | 1575 |  | ° |  |  |  |  | Tx | Rx
[9 empty] | EHPS工作模式请求 |  |  | 2 | 16 | 4 |  | 1 | 0 | 0 | 15 |  | bit | 0x0:待机指令 0x1:自动驾驶模式指令 0x4:手动指令 0x5:手动介入恢复指令 0x6:清故障指令 0x7:力矩叠加模式指令 |  |  |  | Tx | Rx
[9 empty] | ADAS工作状态 |  |  | 2 | 20 | 1 |  | 1 | 0 | 0 | 1 |  | bit | 0x0:Normal 0x1:Fault |  |  |  | Tx | Rx
[9 empty] | 目标转向角度有效性 |  |  | 2 | 21 | 1 |  | 1 | 0 | 0 | 1 |  | bit | 0x0:Valid 0x1:Invalid |  |  |  | Tx | Rx
[9 empty] | 转向叠加扭矩 |  |  | 3 | 24 | 8 | [11 empty] | Tx | Rx | 以128为中间值，1个数代表0.1NM所对应的叠加电流
[9 empty] | 方向盘目标角速度 |  |  | 4 | 32 | 8 |  | 10 | 50 | 50 | 540 |  | °/s |  |  |  |  | Tx | Rx
[9 empty] | 整车控制器Life |  |  | 7 | 56 | 8 |  | 1 | 0 | 0 | 255 |  | bit |  |  |  |  | Tx | Rx
| EHPS_ADAS | [5 empty] | 10 | 8 | [17 empty] | Rx | Tx
[9 empty] | 方向盘转向角度 |  |  | 0 | 0 | 16 |  | 0.1 | -1575 | -1575 | 1575 |  | ° |  |  |  |  | Rx | Tx
[9 empty] | 电机助力扭矩 |  |  | 2 | 16 | 16 |  | 0.000152 | -5 | -5 | 5 |  | Nm |  |  |  |  | Rx | Tx
[9 empty] | 方向盘反馈角速度 |  |  | 4 | 32 | 8 |  | 10 | 50 | 50 | 540 |  | °/s |  |  |  |  | Rx | Tx
[9 empty] | 方向盘转矩 | [16 empty] | Rx | Tx | 以128为中间值，1个数代表0.7Nm
[9 empty] | EHPS工作模式 |  |  |  |  | 4 |  | 1 | 0 | 0 | 15 |  | bit | 0x0:待机模式 0x1:自动驾驶模式 0x4:手动模式 0x5:手动介入模式 0x6:警告模式 0x7:错误模式 0x8:力矩叠加模式 |  |  |  | Rx | Tx
[9 empty] | EHPS工作状态 |  |  | 2 | 20 | 1 |  | 1 | 0 | 0 | 1 |  | bit | 0x0:Normal 0x1:Fault |  |  |  | Rx | Tx
[9 empty] | 转向控制器Life |  |  | 7 | 56 | 8 |  | 1 | 0 | 0 | 255 |  | bit |  |  |  |  | Rx | Tx
[26 empty] | Rx | Tx

## IC_Rx (hidden)
Signal Name 信号名称 | SPN | Send Type 发送类型 | Cycle Time[ms] 周期 | Bit Length 信号长度 | Resolution 精度 | Offset 偏移量 | Signal Min. Value (phys) 物理最小值 | Signal Max. Value (phys) 物理最大值 | Unit 单位 | Value Description 信号值描述 | Initial Value初始值 | Invalid Value 无效值
GearShiftIndication | 2970 | Cycle |  | 2 | 1 | 0 | 0 | 3 |  | 0x0:Gear Shift Indication Telltale Off 0x1:Gear Shift Indication Telltale On 0x2:Error 0x3:Not available | 0
AcceleratorPedalPosition2 | 29 | Cycle |  | 8 | 0.4 | 0 | 0 | 100 | % |  | 0
EngineThrottle2Position | 3673 | Cycle |  | 8 | 0.4 | 0 | 0 | 100 | %
VehicleSpeedStatus |  | Cycle |  | 2 | 1 | 0 | 0 | 3 |  | 0x0:Vehicle Speed Not Limit 0x1:Vehicle Speed Limit 0x2:error 0x3:Not available
EngineTorqueStatus |  | Cycle |  | 2 | 1 | 0 | 0 | 3 |  | 0x0:Engine TorqueNot Limit 0x1:Engine Torque Limit 0x2:error 0x3:Not available
EngineStartStatus |  | Cycle |  | 2 | 1 | 0 | 0 | 3 |  | 0x0:Engine Start Not Limit 0x1:Engine Start Limit 0x2:error 0x3:Not available
VehicleSpdLmtCmdReceiveStatus |  | Cycle |  | 2 | 1 | 0 | 0 | 3 |  | 0x0:Vehicle Speed Limit Deactivate Received 0x1:Vehicle Speed Limit activate Received 0x2:error 0x3:Not available
EngTorqueLmtCmdReceiveStatus |  | Cycle |  | 2 | 1 | 0 | 0 | 3 |  | 0x0:Engine Torque Limit Deactivate Received 0x1:Engine Torque Limit activate Received 0x2:error 0x3:Not available
EngStartLmtCmdReceiveStatus |  | Cycle |  | 2 | 1 | 0 | 0 | 3 |  | 0x0:Engine Start Limit Deactivate Received 0x1:Engine StartLimit activate Received 0x2:error 0x3:Not available
CruiseControlpause/cancelSwitch |  | Cycle |  | 2 | 1 | 0 | 0 | 3 |  | 0x0:Not actuated 0x1:Actuated 0x2:error 0x3:Not available | 0
PTO Application Mode |  | Cycle |  | 3 | 1 | 0 | 0 | 7 |  | 0x0:mode 0 0x1:mode 1 0x2:mode 2 0x3:mode 3 0x4: not plausible 0x5:max error 0x6:min error 0x7:sig error | 0
VehicleHorn | 2386 | Cycle |  | 2 | 1 | 0 | 0 | 3 |  | 0x0:Deactivated 0x1:Activated 0x2:Error 0x3:NotAvailable | 0
TractorMarkerLighStst | 2378 | Cycle |  | 2 | 1 | 0 | 0 | 3 |  | 0x0:Deactivated 0x1:Activated 0x2:Error 0x3:NotAvailable | 0
TractorMarkerLighOpenWaring | 520715 | Cycle |  | 2 | 1 | 0 | 0 | 3 |  | 0x0:no open waring 0x1:open waring 0x2:Error 0x3:NotAvailable | 0
OvertakingSwitchStatus | 520718 | Cycle |  | 2 | 1 | 0 | 0 | 3 |  | 0x0:off 0x1:on 0x2:error 0x3:NotAvailable | 0
SwitBackLlluminatBrightPercent | 5532 | Cycle |  | 8 | 0.4 | 0 | 0 | 100 | % |  | 0
IHC_State | 521728 | Cycle |  | 4 | 1 | 0 | 0 | 15 |  | 0x0:Unavailable state（车型未配置该功能） 0x1:Off（关闭状态） 0x2:Standby（功能开启，未满足车速工作条件） 0x3:Active (no intervention)（功能开启，无报警） 0x4:Active（功能开启，有报警） 0x5-0xD: Reserved 0xE:Error(故障状态，摄像头故障或者被遮挡) 0xF:Reserved | 0
IHC_Mainbeam_Request | 521729 | Cycle |  | 2 | 1 | 0 | 0 | 3 |  | 0x0: Default State（当前状态） 0x1: High Beam ON（远光灯开启） 0x2: High Beam OFF（远光灯关闭） 0x3: Reserved | 0
LDWSSwitch |  | Cycle |  | 2 | 1 | 0 | 0 | 0x3 |  | 0x0:disable 0x1：enable 0x2：error(故障状态) 0x3：Reserved | 0
LDW_Sensitivity | 521737 | Cycle |  | 4 | 1 | 0 | 0 | 15 |  | 0x0: Reserved 0x1: Level 1 (LDW等级，低) 0x2: Level 2 0x3: Level 3 (LDW等级，高) 0xE: Error（故障状态） 0xF: Reserved | 0
TSR_State | 521730 | Cycle |  | 4 | 1 | 0 | 0 | 15 |  | 0x0:Unavailable state（车型未配置该功能） 0x1:Off（关闭状态） 0x2:Standby（功能开启，未满足车速工作条件） 0x3:Active (no intervention)（功能开启，无报警，未超速） 0x4:Active（功能开启，有报警，已超速） 0x5:Active no waring ,Unidentified sign（功能开启，无报警，未识别到标识牌） 0xE:Error(故障状态，摄像头故障或者被遮挡) 0xF:Reserved | 0
TSR_Targetspeed_Request | 521731 | Cycle |  | 8 | 1 | 0 | 0 | 255 |  | 0xFD:,Unidentified sign未识别到标识牌 0xFE:Error(故障状态，摄像头故障或者被遮挡) | 0
FCW_Sensitivity | 521736 | Cycle |  | 4 | 1 | 0 | 0 | 15 |  | 0x0: Reserved 0x1: Level 1 (FCW等级，低) 0x2: Level 2 0x3: Level 3 (FCW等级，高) 0xE: Error（故障状态） 0xF: Reserved | 0
RemoteLockorUnlock |  | OnChangeWithRepetition |  | 2 | 1 | 0 | 0 | 3 |  | 0x0: Current Status 0x1: Lock activate 0x2: Unlock activate 0x3: Reserved | 0
RemoteHornAlarm |  | OnChangeWithRepetition |  | 2 | 1 | 0 | 0 | 3 |  | 0x0: Current Status 0x1: Alarm deactivate 0x2: Alarm activate 0x3: Reserved | 0
RemoteLampFlash |  | OnChangeWithRepetition |  | 2 | 1 | 0 | 0 | 3 |  | 0x0: Current Status 0x1: Flash deactivate 0x2: Flash activate 0x3: Reserved | 0
TireAirLeakageRate | 2586 | Cycle |  | 8 | 0.1 | 0 | 0 | 25.5 | Pa/s |  | 0
VehicleLocation |  | Cycle |  | 3 | 1 | 0 | 0 | 0x7 |  | 0x0:Tractor 0x1:Tractor1 0x2:Tractor2 0x3:Tractor3 0x4:Reserved 0x5:Dolly 0x6:Reserved 0x7:Reserved | 0
Tire_Location2 | 3190 | Cycle |  | 8 | 1 | 0 | 0 | 255 |  |  | 0x0
ReferenceTire_Pressure | 3191 | Cycle |  | 8 | 5.5 | 0 | 0 | 1391 | kPa |  | 0x0
ReferenceTire_temperature |  | Cycle |  | 8 | 1 | 0 | 0 | 125 |  |  | 0x0
ReferenceTireSettingASK |  | Cycle |  | 8 | 1 | 0 | 0 | 255 |  | 0x0~0x4:Reserved 0x5:Learning Mode Activated 0x6:ID Learn OK 0x7:ID Learn NOK 0x8~0xFF:Reserved